## Krycí list
SLEPÝ ROZPOČET
Rozpočet |  | 1 | Kanalizace - stoka B | JKSO
Objekt |  | Název objektu |  | SKP
02 |  | stoka B |  | Měrná jednotka
Stavba |  | Název stavby |  | Počet jednotek
13-M-26 |  | Splašková kanalizace ul. Školní |  | Náklady na m.j. | 0
Projektant |  |  |  | Typ rozpočtu
Zpracovatel projektu |  | 0
Objednatel
Dodavatel |  |  |  | Zakázkové číslo | 13-M-26
Rozpočtoval |  |  |  | Počet listů
ROZPOČTOVÉ NÁKLADY
Základní rozpočtové náklady |  |  | Ostatní rozpočtové náklady
| HSV celkem | 0 | geodetické práce |  | 0
Z | PSV celkem | 0 | TDI, BOZP |  | 0
R | M práce celkem | 0 | Zařízení staveniště |  | 0
N | M dodávky celkem | 0 | Provoz investora |  | 0
ZRN celkem |  | 0 | Kompletační činnost (IČD) |  | 0
|  |  | Rezerva rozpočtu |  | 0
HZS |  | 0
ZRN+HZS |  | 0 | Ostatní náklady neuvedené |  | 0
ZRN+ost.náklady+HZS |  | 0 | Ostatní náklady celkem |  | 0
Vypracoval |  |  | Za zhotovitele | Za objednatele
Jméno : |  |  | Jméno : | Jméno :
Datum : |  |  | Datum : | Datum :
Podpis : |  |  | Podpis: | Podpis:
Základ pro DPH |  | 21 | % | 0
DPH |  | 21 | % | 0
Základ pro DPH |  | 0 | % | 0
DPH |  | 0 | % | 0
CENA ZA OBJEKT CELKEM |  |  |  | 0
Poznámka :

## Rekapitulace
Stavba : |  | 13-M-26 Splašková kanalizace ul. Školní |  |  | Rozpočet : | 1
Objekt : |  | 02 stoka B |  |  | Kanalizace - stoka B
REKAPITULACE STAVEBNÍCH DÍLŮ
| Stavební díl |  | HSV | PSV | Dodávka | Montáž | HZS
1 | Zemní práce |  | 0 | 0 | 0 | 0 | 0
4 | Vodorovné konstrukce |  | 0 | 0 | 0 | 0 | 0
5 | Komunikace |  | 0 | 0 | 0 | 0 | 0
8 | Trubní vedení |  | 0 | 0 | 0 | 0 | 0
91 | Doplňující práce na komunikaci |  | 0 | 0 | 0 | 0 | 0
97 | Prorážení otvorů |  | 0 | 0 | 0 | 0 | 0
99 | Staveništní přesun hmot |  | 0 | 0 | 0 | 0 | 0
D96 | Přesuny suti a vybouraných hmot |  | 0 | 0 | 0 | 0 | 0
| CELKEM OBJEKT |  | 0 | 0 | 0 | 0 | 0
VEDLEJŠÍ ROZPOČTOVÉ NÁKLADY
Název VRN |  |  | Kč | % | Základna |  | Kč
geodetické práce |  |  |  |  | 0 |  | 0 | 0
TDI, BOZP |  |  |  |  | 0 |  | 0 | 0
Zařízení staveniště |  |  |  |  | 0 |  | 0 | 0
Provoz investora |  |  |  |  | 0 |  | 0 | 1
Kompletační činnost (IČD) |  |  |  |  | 0 |  | 0 | 2
Rezerva rozpočtu |  |  |  |  | 0 |  | 0 | 2
| CELKEM VRN |  |  |  |  | 0

## Položky
Slepý rozpočet
Stavba : |  | 13-M-26 Splašková kanalizace ul. Školní |  | Rozpočet: | 1
Objekt : |  | 02 stoka B |  | Kanalizace - stoka B
P.č. | Číslo položky | Název položky | MJ | množství | cena / MJ | celkem (Kč) | hmotnost / MJ | hmotnost celk.(t) | dem.hmot / MJ | dem. hmot. celk.(t)
Díl: | 1 | Zemní práce | [9 empty] | 1
1 | 111301111R00 | Sejmutí drnu tl. do 10 cm, s přemístěním do 50 m | m2 | 19.92 | 0 | 0 | 0 | 0 | 0 | 0 |  | 2 | 1 | 1 | 1 | 1 | 0 | 0 | 0 | 0 | 0 | 1 | 1
|  | 16,6*1,2 |  | 19.92 | [6 empty] | 16,6*1,2
2 | 113107225R00 | Odstranění podkladu nad 200 m2,kam.drcené tl.50 cm | m2 | 247.08 | 0 | 0 | 0 | 0 | -0.72 | -177.8976 |  | 2 | 1 | 1 | 1 | 1 | 0 | 0 | 0 | 0 | 0 | 1 | 1
|  | (222,5-16,6)*1,2 |  | 247.08 | [6 empty] | (222,5-16,6)*1,2
3 | 113107242R00 | Odstranění podkladu nad 200 m2, živičného tl.10 cm | m2 | 247.08 | 0 | 0 | 0 | 0 | -0.181 | -44.7215 |  | 2 | 1 | 1 | 1 | 1 | 0 | 0 | 0 | 0 | 0 | 1 | 1
|  | (222,5-16,6)*1,2 |  | 247.08 | [6 empty] | (222,5-16,6)*1,2
4 | 113202111R00 | Vytrhání obrub z krajníků nebo obrubníků stojatých | m | 6 | 0 | 0 | 0 | 0 | -0.145 | -0.87 |  | 2 | 1 | 1 | 1 | 1 | 0 | 0 | 0 | 0 | 0 | 1 | 1
5 | 115101201R00 | Čerpání vody na výšku do 10 m, přítok do 500 l | hod | 20 | 0 | 0 | 0 | 0 | 0 | 0 |  | 2 | 1 | 1 | 1 | 1 | 0 | 0 | 0 | 0 | 0 | 1 | 1
6 | 115101301R00 | Pohotovost čerp.soupravy, výška 10 m, přítok 500 l | den | 20 | 0 | 0 | 0 | 0 | 0 | 0 |  | 2 | 1 | 1 | 1 | 1 | 0 | 0 | 0 | 0 | 0 | 1 | 1
7 | 119001411R00 | Dočasné zajištění potrubí do DN 200 mm | m | 50 | 0 | 0 | 0.0107 | 0.535 | 0 | 0 |  | 2 | 1 | 1 | 1 | 1 | 0 | 0 | 0 | 0 | 0 | 1 | 1
8 | 119001423R00 | Dočasné zajištění kabelů - v počtu nad 6 kabelů | m | 30 | 0 | 0 | 0.06963 | 2.0889 | 0 | 0 |  | 2 | 1 | 1 | 1 | 1 | 0 | 0 | 0 | 0 | 0 | 1 | 1
9 | 120001101R00 | Příplatek za ztížení vykopávky v blízkosti vedení | m3 | 144 | 0 | 0 | 0 | 0 | 0 | 0 |  | 2 | 1 | 1 | 1 | 1 | 0 | 0 | 0 | 0 | 0 | 1 | 1
|  | 80*1,2*1,5 |  | 144 | [6 empty] | 80*1,2*1,5
10 | 121101101R00 | Sejmutí ornice s přemístěním do 50 m | m3 | 2.988 | 0 | 0 | 0 | 0 | 0 | 0 |  | 2 | 1 | 1 | 1 | 1 | 0 | 0 | 0 | 0 | 0 | 1 | 1
|  | 16,6*1,2*0,15 |  | 2.988 | [6 empty] | 16,6*1,2*0,15
11 | 132201202R00 | Hloubení rýh šířky do 200 cm v hor.3 do 1000 m3 | m3 | 522.1 | 0 | 0 | 0 | 0 | 0 | 0 |  | 2 | 1 | 1 | 1 | 1 | 0 | 0 | 0 | 0 | 0 | 1 | 1
|  | 0-2,5m:201,4 |  | 201.4 | [6 empty] | 0-2,5m:201,4
|  | 2,5-4,0m:320,7 |  | 320.7 | [6 empty] | 2,5-4,0m:320,7
12 | 132201209R00 | Příplatek za lepivost - hloubení rýh 200cm v hor.3 | m3 | 522.1 | 0 | 0 | 0 | 0 | 0 | 0 |  | 2 | 1 | 1 | 1 | 1 | 0 | 0 | 0 | 0 | 0 | 1 | 1
13 | 151101101R00 | Pažení a rozepření stěn rýh - příložné - hl. do 2m | m2 | 133.7 | 0 | 0 | 0.00099 | 0.13236 | 0 | 0 |  | 2 | 1 | 1 | 1 | 1 | 0 | 0 | 0 | 0 | 0 | 1 | 1
14 | 151101102R00 | Pažení a rozepření stěn rýh - příložné - hl. do 4m | m2 | 968.2 | 0 | 0 | 0.00086 | 0.83265 | 0 | 0 |  | 2 | 1 | 1 | 1 | 1 | 0 | 0 | 0 | 0 | 0 | 1 | 1
15 | 151101111R00 | Odstranění paženi stěn rýh - příložné - hl. do 2 m | m2 | 133.7 | 0 | 0 | 0 | 0 | 0 | 0 |  | 2 | 1 | 1 | 1 | 1 | 0 | 0 | 0 | 0 | 0 | 1 | 1
16 | 151101112R00 | Odstranění paženi stěn rýh - příložné - hl. do 4 m | m2 | 968.2 | 0 | 0 | 0 | 0 | 0 | 0 |  | 2 | 1 | 1 | 1 | 1 | 0 | 0 | 0 | 0 | 0 | 1 | 1
17 | 161101101R00 | Svislé přemístění výkopku z hor.1-4 do 2,5 m | m3 | 201.4 | 0 | 0 | 0 | 0 | 0 | 0 |  | 2 | 1 | 1 | 1 | 1 | 0 | 0 | 0 | 0 | 0 | 1 | 1
18 | 161101102R00 | Svislé přemístění výkopku z hor.1-4 do 4,0 m | m3 | 320.7 | 0 | 0 | 0 | 0 | 0 | 0 |  | 2 | 1 | 1 | 1 | 1 | 0 | 0 | 0 | 0 | 0 | 1 | 1
19 | 161101102R00 | Svislé přemístění výkopku z hor.1-4 do 4,0 m | m3 | 320.7 | 0 | 0 | 0 | 0 | 0 | 0 |  | 2 | 1 | 1 | 1 | 1 | 0 | 0 | 0 | 0 | 0 | 1 | 1
20 | 162401102R00 | Vodorovné přemístění výkopku z hor.1-4 do 2000 m | m3 | 133.5 | 0 | 0 | 0 | 0 | 0 | 0 |  | 2 | 1 | 1 | 1 | 1 | 0 | 0 | 0 | 0 | 0 | 1 | 1
|  | 222,5*1,0*0,6 |  | 133.5 | [6 empty] | 222,5*1,0*0,6
21 | 171201201R00 | Uložení sypaniny na skládku | m3 | 133.5 | 0 | 0 | 0 | 0 | 0 | 0 |  | 2 | 1 | 1 | 1 | 1 | 0 | 0 | 0 | 0 | 0 | 1 | 1
22 | 174101101R00 | Zásyp jam, rýh, šachet se zhutněním | m3 | 388.6 | 0 | 0 | 0 | 0 | 0 | 0 |  | 2 | 1 | 1 | 1 | 1 | 0 | 0 | 0 | 0 | 0 | 1 | 1
|  | 522,1-133,5 |  | 388.6 | [6 empty] | 522,1-133,5
23 | 175101101RT2 | Obsyp potrubí bez prohození sypaniny s dodáním štěrkopísku frakce 0 - 22 mm | m3 | 113.2988 | 0 | 0 | 1.7 | 192.608 | 0 | 0 |  | 2 | 1 | 1 | 1 | 1 | 0 | 0 | 0 | 0 | 0 | 1 | 1
|  | obsyp:222,5*1,0*0,6 |  | 133.5 | [6 empty] | obsyp:222,5*1,0*0,6
|  | minus potrubí:-Pi*0,17^2*222,5 |  | -20.2012 | [6 empty] | minus potrubí:-Pi*0,17^2*222,5
24 | 175101109R00 | Příplatek za prohození sypaniny pro obsyp potrubí | m3 | 113.3 | 0 | 0 | 0 | 0 | 0 | 0 |  | 2 | 1 | 1 | 1 | 1 | 0 | 0 | 0 | 0 | 0 | 1 | 1
25 | 180402111R00 | Založení trávníku parkového výsevem v rovině | m2 | 19.92 | 0 | 0 | 0 | 0 | 0 | 0 |  | 2 | 1 | 1 | 1 | 1 | 0 | 0 | 0 | 0 | 0 | 1 | 1
|  | 16,6*1,2 |  | 19.92 | [6 empty] | 16,6*1,2
26 | 181301102R00 | Rozprostření ornice, rovina, tl. 10-15 cm,do 500m2 | m2 | 19.92 | 0 | 0 | 0 | 0 | 0 | 0 |  | 2 | 1 | 1 | 1 | 1 | 0 | 0 | 0 | 0 | 0 | 1 | 1
|  | 16,6*1,2 |  | 19.92 | [6 empty] | 16,6*1,2
27 | 199000000R00 | Poplatek za skladku suti | t | 64.26 | 0 | 0 | 0 | 0 | 0 | 0 |  | 2 | 1 | 1 | 1 | 1 | 0 | 0 | 0 | 0 | 0 | 1 | 1
|  | 210*1,2*0,15*1,7 |  | 64.26 | [6 empty] | 210*1,2*0,15*1,7
28 | 199000002R00 | Poplatek za skládku horniny 1- 4 | m3 | 133.5 | 0 | 0 | 0 | 0 | 0 | 0 |  | 2 | 1 | 1 | 1 | 1 | 0 | 0 | 0 | 0 | 0 | 1 | 1
29 | 00572400 | Směs travní parková I. běžná zátěž PROFI | kg | 1.992 | 0 | 0 | 0.001 | 0.001992 | 0 | 0 |  | 2 | 3 | 1 | 572400 | 1 | 0 | 0 | 0 | 0 | 0 | 3 | 1
|  | 16,6*1,2/10 |  | 1.992 | [6 empty] | 16,6*1,2/10
| Celkem za | 1 Zemní práce |  |  |  | 0 |  | 196.1989 |  | -223.4891 |  | 4 |  |  |  |  | 0 | 0 | 0 | 0 | 0
Díl: | 4 | Vodorovné konstrukce | [9 empty] | 1
30 | 451315111R00 | Podkladní vrstva z betonu prostého C12/15 do 10 cm | m2 | 0.864 | 0 | 0 | 0.18968 | 0.16388 | 0 | 0 |  | 2 | 1 | 1 | 1 | 1 | 0 | 0 | 0 | 0 | 0 | 1 | 1
|  | 1,2*1,2*0,10*6 |  | 0.864 | [6 empty] | 1,2*1,2*0,10*6
31 | 451572111R00 | Lože pod potrubí z kameniva těženého 0 - 4 mm | m3 | 22.25 | 0 | 0 | 1.1322 | 25.1915 | 0 | 0 |  | 2 | 1 | 1 | 1 | 1 | 0 | 0 | 0 | 0 | 0 | 1 | 1
|  | 222,5*1,0*0,1 |  | 22.25 | [6 empty] | 222,5*1,0*0,1
| Celkem za | 4 Vodorovné konstrukce |  |  |  | 0 |  | 25.3553 |  | 0 |  | 4 |  |  |  |  | 0 | 0 | 0 | 0 | 0
Díl: | 5 | Komunikace | [9 empty] | 1
32 | 566903111R00 | Vyspravení podkladu po překopech kam.hrubě drceným | t | 147.0126 | 0 | 0 | 1.1 | 161.7139 | 0 | 0 |  | 2 | 1 | 1 | 1 | 1 | 0 | 0 | 0 | 0 | 0 | 1 | 1
|  | (222,5-16,6)*1,2*0,35*1,7 |  | 147.0126 | [6 empty] | (222,5-16,6)*1,2*0,35*1,7
33 | 566904111R00 | Vyspravení podkladu po překopech kam.obal.asfaltem | t | 63.0054 | 0 | 0 | 1 | 63.0054 | 0 | 0 |  | 2 | 1 | 1 | 1 | 1 | 0 | 0 | 0 | 0 | 0 | 1 | 1
|  | (222,5-16,6)*1,2*0,15*1,7 |  | 63.0054 | [6 empty] | (222,5-16,6)*1,2*0,15*1,7
34 | 572952111R00 | Vyspravení krytu po překopu asf.betonem tl.do 5 cm | m2 | 247.08 | 0 | 0 | 0.10255 | 25.3381 | 0 | 0 |  | 2 | 1 | 1 | 1 | 1 | 0 | 0 | 0 | 0 | 0 | 1 | 1
|  | (222,5-16,6)*1,2 |  | 247.08 | [6 empty] | (222,5-16,6)*1,2
35 | 573211111R00 | Postřik živičný spojovací z asfaltu 0,5-0,7 kg/m2 | m2 | 247.08 | 0 | 0 | 0.00061 | 0.15072 | 0 | 0 |  | 2 | 1 | 1 | 1 | 1 | 0 | 0 | 0 | 0 | 0 | 1 | 1
|  | (222,5-16,6)*1,2 |  | 247.08 | [6 empty] | (222,5-16,6)*1,2
36 | 59224347.A | Prstenec vyrovn šachetní TBW-Q.1 63/6 | kus | 1 | 0 | 0 | 0.04 | 0.04 | 0 | 0 |  | 2 | 3 | 1 | 59224347.A | 1 | 0 | 0 | 0 | 0 | 0 | 3 | 1
| Celkem za | 5 Komunikace |  |  |  | 0 |  | 250.248 |  | 0 |  | 4 |  |  |  |  | 0 | 0 | 0 | 0 | 0
Díl: | 8 | Trubní vedení | [9 empty] | 1
37 | 831352121RT5 | Montáž trub kameninových, pryž. kroužek, DN 200 včetně dodávky trub kamenin. DN 200 dl. 1500 mm | m | 20.9 | 0 | 0 | 0.03728 | 0.77915 | 0 | 0 |  | 2 | 1 | 1 | 1 | 1 | 0 | 0 | 0 | 0 | 0 | 1 | 1
|  | 12,7+4,8+3,4 |  | 20.9 | [6 empty] | 12,7+4,8+3,4
38 | 831372121RT2 | Montáž trub kameninových, pryž. kroužek, DN 300 včetně dodávky trub kamenin. DN 300 dl. 2000 mm | m | 222.5 | 0 | 0 | 0.05932 | 13.1987 | 0 | 0 |  | 2 | 1 | 1 | 1 | 1 | 0 | 0 | 0 | 0 | 0 | 1 | 1
39 | 894411121R00 | Zřízení šachet z dílců, dno B 30, potrubí DN 300 | kus | 6 | 0 | 0 | 2.132 | 12.7918 | 0 | 0 |  | 2 | 1 | 1 | 1 | 1 | 0 | 0 | 0 | 0 | 0 | 1 | 1
40 | 899104111R00 | Osazení poklopu s rámem nad 150 kg | kus | 6 | 0 | 0 | 0.00702 | 0.04212 | 0 | 0 |  | 2 | 1 | 1 | 1 | 1 | 0 | 0 | 0 | 0 | 0 | 1 | 1
41 | 55243442 | Poklop na vstupní šachtu 600 D 400 vz. DIN prov. A | kus | 6 | 0 | 0 | 0.196 | 1.176 | 0 | 0 |  | 2 | 3 | 0 | 55243442 | 1 | 0 | 0 | 0 | 0 | 0 | 3 | 0
42 | 59224329.A | Konus šachetní TBR-Q 100-63/58 KPS 1000/625/90 | kus | 6 | 0 | 0 | 0.415 | 2.49 | 0 | 0 |  | 2 | 3 | 0 | 59224329.A | 1 | 0 | 0 | 0 | 0 | 0 | 3 | 0
43 | 59224332.A | Skruž šachetní TBS-Q 100/25 PS 1000/250/90 | kus | 4 | 0 | 0 | 0.185 | 0.74 | 0 | 0 |  | 2 | 3 | 1 | 59224332.A | 1 | 0 | 0 | 0 | 0 | 0 | 3 | 1
44 | 59224334.A | Skruž šachetní TBS-Q 100/50 PS 1000/500/90 | kus | 3 | 0 | 0 | 0.37 | 1.11 | 0 | 0 |  | 2 | 3 | 0 | 59224334.A | 1 | 0 | 0 | 0 | 0 | 0 | 3 | 0
45 | 59224338.A | Skruž šachetní TBS-Q 100/100 PS 1000/1000/90 | kus | 2 | 0 | 0 | 0.74 | 1.48 | 0 | 0 |  | 2 | 3 | 1 | 59224338.A | 1 | 0 | 0 | 0 | 0 | 0 | 3 | 1
46 | 59224348.A | Prstenec vyrovn šachetní TBW-Q.1 63/8 | kus | 1 | 0 | 0 | 0.054 | 0.054 | 0 | 0 |  | 2 | 3 | 1 | 59224348.A | 1 | 0 | 0 | 0 | 0 | 0 | 3 | 1
47 | 59224349.A | Prstenec vyrovn šachetní TBW-Q.1 63/10 | kus | 2 | 0 | 0 | 0.068 | 0.136 | 0 | 0 |  | 2 | 3 | 1 | 59224349.A | 1 | 0 | 0 | 0 | 0 | 0 | 3 | 1
| Celkem za | 8 Trubní vedení |  |  |  | 0 |  | 33.9977 |  | 0 |  | 4 |  |  |  |  | 0 | 0 | 0 | 0 | 0
Díl: | 91 | Doplňující práce na komunikaci | [9 empty] | 1
48 | 916513211U00 | Osaz sil bet obrubník stojatý -kam | m | 6 | 0 | 0 | 0.08758 | 0.52548 | 0 | 0 |  | 2 | 1 | 1 | 1 | 1 | 0 | 0 | 0 | 0 | 0 | 1 | 1
49 | 919732200U00 | Řezání podkladu živičného hl 10cm | m | 411.8 | 0 | 0 | 0 | 0 | 0 | 0 |  | 2 | 1 | 1 | 1 | 1 | 0 | 0 | 0 | 0 | 0 | 1 | 1
|  | oboustranné řezání AB:2*(222,5-16,6) |  | 411.8 | [6 empty] | oboustranné řezání AB:2*(222,5-16,6)
| Celkem za | 91 Doplňující práce na komunikaci |  |  |  | 0 |  | 0.52548 |  | 0 |  | 4 |  |  |  |  | 0 | 0 | 0 | 0 | 0
Díl: | 97 | Prorážení otvorů | [9 empty] | 1
50 | 976044311R00 | Vybourání beton obrub šachet průř. nad 0,03 m2 | m | 1.5 | 0 | 0 | 0 | 0 | -0.099 | -0.1485 |  | 2 | 1 | 1 | 1 | 1 | 0 | 0 | 0 | 0 | 0 | 1 | 1
| Celkem za | 97 Prorážení otvorů |  |  |  | 0 |  | 0 |  | -0.1485 |  | 4 |  |  |  |  | 0 | 0 | 0 | 0 | 0
Díl: | 99 | Staveništní přesun hmot | [9 empty] | 1
51 | 998275101R00 | Přesun hmot, kanalizace kameninové, otevřený výkop | t | 506.3254 | 0 | 0 | 0 | 0 | 0 | 0 |  | 2 | 7 | 1 | 2 | 1 | 0 | 0 | 0 | 0 | 0 | 7 | 1
| Celkem za | 99 Staveništní přesun hmot |  |  |  | 0 |  | 0 |  | 0 |  | 4 |  |  |  |  | 0 | 0 | 0 | 0 | 0
Díl: | D96 | Přesuny suti a vybouraných hmot | [9 empty] | 1
52 | 979083117R00 | Vodorovné přemístění suti na skládku do 6000 m | t | 223.6376 | 0 | 0 | 0 | 0 | 0 | 0 |  | 2 | 8 | 0 | 3 | 1 | 0 | 0 | 0 | 0 | 0 | 8 | 0
53 | 979083191R00 | Příplatek za dalších započatých 1000 m nad 6000 m | t | 2012.7382 | 0 | 0 | 0 | 0 | 0 | 0 |  | 2 | 8 | 0 | 3 | 1 | 0 | 0 | 0 | 0 | 0 | 8 | 0
54 | 979087212R00 | Nakládání suti na dopravní prostředky | t | 223.6376 | 0 | 0 | 0 | 0 | 0 | 0 |  | 2 | 8 | 1 | 3 | 1 | 0 | 0 | 0 | 0 | 0 | 8 | 1
| Celkem za | D96 Přesuny suti a vybouraných hmot |  |  |  | 0 |  | 0 |  | 0 |  | 4 |  |  |  |  | 0 | 0 | 0 | 0 | 0