## Rekapitulace stavby
2012 |  | List obsahuje: |  |  |  |  | 1) Souhrnný list stavby |  |  |  | 2) Rekapitulace objektů | [20 empty] | 1.0 | False | False
| optimalizováno pro tisk sestav ve formátu A4 - na výšku | [17 empty] | >> skryté sloupce << | [12 empty] | 0,01 | 21
[32 empty] | 0,01 | 15
| SOUHRNNÝ LIST STAVBY | [18 empty] | v --- níže se nacházejí doplnkové a pomocné údaje k sestavám --- v | [11 empty] | 0,001
0,01
|  | Stavba: |  |  |  |  | 20130414 - Demolice bývalé jídelny UD č.p.478 | [24 empty] | 0,1
1
|  | Místo: |  |  |  |  | Nová Včelnice | [8 empty] | Datum: |  | 18.04.2013 | [13 empty] | 10
100
|  | Objednavatel: | [13 empty] | IČ: | [15 empty] | 0,1
[16 empty] | DIČ: | [15 empty] | 0,1
0,1
|  | Zhotovitel: | [13 empty] | IČ: | [15 empty] | 0,1
[16 empty] | DIČ: | [15 empty] | 0,1
False
|  | Projektant: | [13 empty] | IČ: | [15 empty] | False
|  |  | Ing. Marie Buzková | [12 empty] | DIČ: | [15 empty] | True
0,01
|  | Zpracovatel: | [13 empty] | IČ: | [15 empty] | 0,1
|  |  | Luděk Štěch | [12 empty] | DIČ:
|  | Náklady z rozpočtů | [13 empty] | 0
|  | Ostatní náklady ze souhrnného listu | [13 empty] | 0
|  | Cena bez DPH | [13 empty] | 0
|  | DPH |  | základní |  |  |  | 21% |  | ze | 0 |  |  |  |  | 0
|  |  |  | snížená |  |  |  | 15% |  | ze | 0 |  |  |  |  | 0
|  |  |  | zákl. přenesená |  |  |  | 21% |  | ze | 0 |  |  |  |  | 0
|  |  |  | sníž. přenesená |  |  |  | 15% |  | ze | 0 |  |  |  |  | 0
|  |  |  | nulová |  |  |  | 0% |  | ze | 0 |  |  |  |  | 0
|  | Cena s DPH | [7 empty] | v |  | CZK |  |  |  | 0
|  | Projektant | [10 empty] | Zpracovatel
|  | Datum a podpis: | [6 empty] | Razítko |  |  |  | Datum a podpis: |  |  |  | Razítko
|  | Objednavatel | [10 empty] | Zhotovitel
|  | Datum a podpis: | [6 empty] | Razítko |  |  |  | Datum a podpis: |  |  |  | Razítko
REKAPITULACE OBJEKTŮ STAVBY
| Stavba: | [6 empty] | 20130414 - Demolice bývalé jídelny UD č.p.478
| Místo: | [6 empty] | Nová Včelnice | [6 empty] | Datum: |  | 18.04.2013
| Objednavatel: | [13 empty] | Projektant: |  | Ing. Marie Buzková |  |  | Informatívní údaje z listů zakázek
| Zhotovitel: | [13 empty] | Zpracovatel: |  | Luděk Štěch
| Kód |  |  |  | Objekt | [8 empty] | Cena bez DPH [CZK] |  |  |  | Cena s DPH [CZK] |  | z toho Ostat. náklady [CZK] | DPH [CZK] | Normohodiny [h] | DPH základní [CZK] | DPH snížená [CZK] | DPH základní přenesená [CZK] | DPH snížená přenesená [CZK] | Základna DPH základní | Základna DPH snížená | Základna DPH zákl. přenesená | Základna DPH sníž. přenesená | Základna DPH nulová
| 1) Náklady z rozpočtů | [12 empty] | 0 |  |  |  | 0 |  | 0 | 0 | 1365.1134 | 0 | 0 | 0 | 0 | 0 | 0 | 0 | 0 | 0 | D | 0 |  | IMPORT | {2A1AE540-469B-4966-9913-FC1A07FA0AEA} | {00000000-0000-0000-0000-000000000000}
/ |  | 20130414 |  |  |  | Demolice bývalé jídelny UD č.p.478 | [7 empty] | 0 |  |  |  | 0 |  | 0 | 0 | 1365.1134 | 0 | 0 | 0 | 0 | 0 | 0 | 0 | 0 | 0 |  | 1 | ###NOINSERT### | IMPORT | {2A1AE540-469B-4966-9913-FC1A07FA0AEA} | {00000000-0000-0000-0000-000000000000}
| 2) Ostatní náklady ze souhrnného listu | [12 empty] | 0 |  |  |  | 0 |  | Procent. zadání [% nákladů rozpočtu] | Zařazení nákladů | DPH | DPH [CZK]
| Celkové náklady za stavbu 1) + 2) | [12 empty] | 0 |  |  |  | 0

## 20130414 - Demolice býval...
| List obsahuje: |  | 1) Krycí list rozpočtu |  | 2) Rekapitulace rozpočtu |  |  | 3) Rozpočet |  |  | Zpět na list: | Rekapitulace stavby
optimalizováno pro tisk sestav ve formátu A4 - na výšku | [11 empty] | >> skryté sloupce << | [9 empty] | {2A1AE540-469B-4966-9913-FC1A07FA0AEA}
2
KRYCÍ LIST ROZPOČTU | [12 empty] | v --- níže se nacházejí doplnkové a pomocné údaje k sestavám --- v | [8 empty] | False
| Stavba: |  | 20130414 - Demolice bývalé jídelny UD č.p.478
| Místo: |  | Nová Včelnice | [5 empty] | Datum: |  | 18.04.2013
| Objednavatel: | [7 empty] | IČ:
DIČ:
| Zhotovitel: | [7 empty] | IČ:
DIČ:
| Projektant: | [7 empty] | IČ:
|  | Ing. Marie Buzková | [6 empty] | DIČ:
| Zpracovatel: | [7 empty] | IČ:
|  | Luděk Štěch | [6 empty] | DIČ:
| Náklady z rozpočtu | [7 empty] | 0
| Ostatní náklady | [7 empty] | 0
| Cena bez DPH | [7 empty] | 0
| DPH | základní | 21% | ze | 0 |  |  |  | 0
|  | snížená | 15% | ze | 0 |  |  |  | 0
|  | zákl. přenesená | 21% | ze | 0 |  |  |  | 0
|  | sníž. přenesená | 15% | ze | 0 |  |  |  | 0
|  | nulová | 0% | ze | 0 |  |  |  | 0
| Cena s DPH |  |  | v | CZK |  |  | 0
| Projektant |  |  |  |  | Zpracovatel
| Datum a podpis: |  |  | Razítko |  | Datum a podpis: |  |  |  | Razítko
| Objednavatel |  |  |  |  | Zhotovitel
| Datum a podpis: |  |  | Razítko |  | Datum a podpis: |  |  |  | Razítko
REKAPITULACE ROZPOČTU
Stavba: |  |  | 20130414 - Demolice bývalé jídelny UD č.p.478
Místo: |  |  | Nová Včelnice |  |  |  | Datum: |  | 18.04.2013
Objednavatel: | [6 empty] | Projektant: |  | Ing. Marie Buzková
Zhotovitel: | [6 empty] | Zpracovatel: |  | Luděk Štěch
Kód - Popis | [9 empty] | Cena celkem [CZK]
1) Náklady z rozpočtu | [9 empty] | 0 | [12 empty] | -1
| HSV - Práce a dodávky HSV | [8 empty] | 0
| 1 - Zemní práce | [8 empty] | 0
| 2 - Zakládání | [8 empty] | 0
| 3 - Svislé a kompletní konstrukce | [8 empty] | 0
| 4 - Vodorovné konstrukce | [8 empty] | 0
| 8 - Trubní vedení | [8 empty] | 0
| 9 - Ostatní konstrukce a práce-bourání | [8 empty] | 0
| 99 - Přesun hmot | [8 empty] | 0
| PSV - Práce a dodávky PSV | [8 empty] | 0
| M - Práce a dodávky M | [8 empty] | 0
| 21-M - Elektromontáže | [8 empty] | 0
| VRN - Vedlejší rozpočtové náklady | [8 empty] | 0
| 0 - Vedlejší rozpočtové náklady | [8 empty] | 0
2) Ostatní náklady | [9 empty] | 0 |  |  |  | DPH
Celkové náklady za stavbu 1) + 2) | [7 empty] | 0
ROZPOČET
Stavba: |  |  | 20130414 - Demolice bývalé jídelny UD č.p.478
Místo: |  |  | Nová Včelnice |  |  |  | Datum: |  | 18.04.2013
Objednavatel: | [6 empty] | Projektant: |  | Ing. Marie Buzková
Zhotovitel: | [6 empty] | Zpracovatel: |  | Luděk Štěch
PČ | Typ | Kód | Popis |  |  | MJ | Množství | J.cena [CZK] |  | Cena celkem [CZK] |  |  | Poznámka | DPH | J. Nh [h] | Nh celkom [h] | J. hmotnost [t] | Hmotnost celkem [t] | J. suť [t] | Suť Celkem [t]
Náklady z rozpočtu | [9 empty] | 0 | [5 empty] | 1365.1134 |  | 1326.0671 |  | 1374.9242 |  | D | -1 | [7 empty] | 0
| HSV - Práce a dodávky HSV | [8 empty] | 0 | [5 empty] | 1365.1134 |  | 1326.0671 |  | 1374.9242 | 1 | D | 0 | ROZPOCET | [6 empty] | 0
| 1 - Zemní práce | [8 empty] | 0 | [5 empty] | 306.0666 |  | 1321.6975 |  | 0 | 1 | D | 1 | ROZPOCET | [6 empty] | 0
1 | K | 132201101 | Hloubení rýh š do 600 mm v hornině tř. 3 objemu do 100 m3 |  |  | m3 | 16.5 | 0 |  | 0 |  |  |  | základní | 2.32 | 38.28 | 0 | 0 | 0 | 0 | 4 | K | 2 | ROZPOCET | 0 | 0 | 0 | 0 | 0 | 1 | 0 | 4
2 | K | 132201109 | Příplatek za lepivost k hloubení rýh š do 600 mm v hornině tř. 3 |  |  | m3 | 8.25 | 0 |  | 0 |  |  |  | základní | 0.654 | 5.3955 | 0 | 0 | 0 | 0 | 4 | K | 2 | ROZPOCET | 0 | 0 | 0 | 0 | 0 | 1 | 0 | 4
3 | K | 133202011 | Hloubení šachet ručním nebo pneum nářadím v soudržných horninách tř. 3, plocha výkopu do 4 m2 |  |  | m3 | 0.9 | 0 |  | 0 |  |  |  | základní | 3.393 | 3.0537 | 0 | 0 | 0 | 0 | 4 | K | 2 | ROZPOCET | 0 | 0 | 0 | 0 | 0 | 1 | 0 | 4
4 | K | 174101101 | Zásyp jam, šachet rýh nebo kolem objektů sypaninou se zhutněním |  |  | m3 | 758.3 | 0 |  | 0 |  |  |  | základní | 0.299 | 226.7317 | 0 | 0 | 0 | 0 | 4 | K | 2 | ROZPOCET | 0 | 0 | 0 | 0 | 0 | 1 | 0 | 4
5 | K | 175101101 | Obsypání potrubí bez prohození sypaniny z hornin tř. 1 až 4 uloženým do 3 m od kraje výkopu |  |  | m3 | 4.95 | 0 |  | 0 |  |  |  | základní | 1.587 | 7.8556 | 0 | 0 | 0 | 0 | 4 | K | 2 | ROZPOCET | 0 | 0 | 0 | 0 | 0 | 1 | 0 | 4
6 | M | 583313450 | kamenivo těžené drobné frakce 0-4 |  |  | t | 9.9 | 0 |  | 0 |  |  |  | základní | 0 | 0 | 1 | 9.9 | 0 | 0 | 8 | M | 2 | ROZPOCET | 0 | 0 | 0 | 0 | 0 | 1 | 0 | 4
7 | M | 581217400 | dodávka zeminy pro zásyp |  |  | m3 | 158.625 | 0 |  | 0 |  |  |  | základní | 0 | 0 | 1 | 158.625 | 0 | 0 | 8 | M | 2 | ROZPOCET | 0 | 0 | 0 | 0 | 0 | 1 | 0 | 4
8 | M | 583441970 | štěrkodrť frakce 0-63 |  |  | t | 1153.15 | 0 |  | 0 |  |  |  | základní | 0 | 0 | 1 | 1153.15 | 0 | 0 | 8 | M | 2 | ROZPOCET | 0 | 0 | 0 | 0 | 0 | 1 | 0 | 4
9 | K | 181101110 | Dodávka a položení výstražné fólie do výkopu |  |  | m | 55 | 0 |  | 0 |  |  |  | základní | 0 | 0 | 0 | 0 | 0 | 0 | 4 | K | 2 | ROZPOCET | 0 | 0 | 0 | 0 | 0 | 1 | 0 | 4
10 | K | 181202301 | Úprava pláně na násypech bez zhutnění |  |  | m2 | 750 | 0 |  | 0 |  |  |  | základní | 0.026 | 19.5 | 0 | 0 | 0 | 0 | 4 | K | 2 | ROZPOCET | 0 | 0 | 0 | 0 | 0 | 1 | 0 | 4
11 | K | 181411121 | Založení lučního trávníku výsevem plochy do 1000 m2 v rovině a ve svahu do 1:5 |  |  | m2 | 750 | 0 |  | 0 |  |  |  | základní | 0.007 | 5.25 | 0 | 0 | 0 | 0 | 4 | K | 2 | ROZPOCET | 0 | 0 | 0 | 0 | 0 | 1 | 0 | 4
12 | M | 005724700 | osivo směs travní krajinná - technická |  |  | kg | 22.5 | 0 |  | 0 |  |  |  | základní | 0 | 0 | 0.001 | 0.0225 | 0 | 0 | 8 | M | 2 | ROZPOCET | 0 | 0 | 0 | 0 | 0 | 1 | 0 | 4
| 2 - Zakládání | [8 empty] | 0 | [5 empty] | 0.5256 |  | 2.0307 |  | 0 | 1 | D | 1 | ROZPOCET | [6 empty] | 0
13 | K | 275313511 | Základové patky z betonu tř. C 12/15 |  |  | m3 | 0.9 | 0 |  | 0 |  |  |  | základní | 0.584 | 0.5256 | 2.2563 | 2.0307 | 0 | 0 | 4 | K | 2 | ROZPOCET | 0 | 0 | 0 | 0 | 0 | 1 | 0 | 4
| 3 - Svislé a kompletní konstrukce | [8 empty] | 0 | [5 empty] | 6.686 |  | 2.3389 |  | 0 | 1 | D | 1 | ROZPOCET | [6 empty] | 0
14 | K | 339272690 | Pilíře skříní pro rozvod nn z vápenopískových cihel s koncovým dílem výšky 105 cm šířky 150 cm |  |  | kus | 1 | 0 |  | 0 |  |  |  | základní | 6.686 | 6.686 | 2.3389 | 2.3389 | 0 | 0 | 4 | K | 2 | ROZPOCET | 0 | 0 | 0 | 0 | 0 | 1 | 0 | 4
| 4 - Vodorovné konstrukce | [8 empty] | 0 | [5 empty] | 2.7967 |  | 0 |  | 0 | 1 | D | 1 | ROZPOCET | [6 empty] | 0
15 | K | 451572111 | Lože pod potrubí otevřený výkop z kameniva drobného těženého |  |  | m3 | 1.65 | 0 |  | 0 |  |  |  | základní | 1.695 | 2.7967 | 0 | 0 | 0 | 0 | 4 | K | 2 | ROZPOCET | 0 | 0 | 0 | 0 | 0 | 1 | 0 | 4
| 8 - Trubní vedení | [8 empty] | 0 | [5 empty] | 0 |  | 0 |  | 0 | 1 | D | 1 | ROZPOCET | [6 empty] | 0
16 | K | 801 | Zaslepení vodovodní a kanalizační přípojky |  |  | kč | 1 | 0 |  | 0 |  |  |  | základní | 0 | 0 | 0 | 0 | 0 | 0 | 4 | K | 2 | ROZPOCET | 0 | 0 | 0 | 0 | 0 | 1 | 0 | 4
| 9 - Ostatní konstrukce a práce-bourání | [8 empty] | 0 | [5 empty] | 1049.0385 |  | 0 |  | 1374.9242 | 1 | D | 1 | ROZPOCET | [6 empty] | 0
17 | K | 962032314 | Bourání pilířů cihelných z dutých nebo plných cihel pálených i nepálených na jakoukoli maltu |  |  | m3 | 1.35 | 0 |  | 0 |  |  |  | základní | 4.035 | 5.4473 | 0 | 0 | 1.8 | 2.43 | 4 | K | 2 | ROZPOCET | 0 | 0 | 0 | 0 | 0 | 1 | 0 | 4
18 | K | 981013316 | Demolice budov zděných na MVC podíl konstrukcí do 35 % těžkou mechanizací |  |  | m3 | 852.972 | 0 |  | 0 |  |  |  | základní | 0.371 | 316.4526 | 0 | 0 | 0.65 | 554.4318 | 4 | K | 2 | ROZPOCET | 0 | 0 | 0 | 0 | 0 | 1 | 0 | 4
19 | K | 981013716 | Demolice budov ze železobetonu podíl konstrukcí do 35 % těžkou mechanizací |  |  | m3 | 1048.798 | 0 |  | 0 |  |  |  | základní | 0.572 | 599.9125 | 0 | 0 | 0.78 | 818.0624 | 64 | K | 2 | ROZPOCET | 0 | 0 | 0 | 0 | 0 | 1 | 0 | 64
| 99 - Přesun hmot | [8 empty] | 0 | [5 empty] | 127.2262 |  | 0 |  | 0 | 1 | D | 2 | ROZPOCET | [6 empty] | 0
20 | K | 997006512 | Vodorovné doprava suti s naložením a složením na skládku do 1 km |  |  | t | 556.862 | 0 |  | 0 |  |  |  | základní | 0.091 | 50.6744 | 0 | 0 | 0 | 0 | 4 | K | 3 | ROZPOCET | 0 | 0 | 0 | 0 | 0 | 1 | 0 | 4
21 | K | 997006519 | Příplatek k vodorovnému přemístění suti na skládkui ZKD 1 km přes 1 km |  |  | t | 11137.24 | 0 |  | 0 |  |  |  | základní | 0.003 | 33.4117 | 0 | 0 | 0 | 0 | 4 | K | 3 | ROZPOCET | 0 | 0 | 0 | 0 | 0 | 1 | 0 | 4
22 | K | 997013112 | Naložení, odvoz kovového odpadu do 200m, složení |  |  | t | 20 | 0 |  | 0 |  |  |  | základní | 2.157 | 43.14 | 0 | 0 | 0 | 0 | 4 | K | 3 | ROZPOCET | 0 | 0 | 0 | 0 | 0 | 1 | 0 | 4
23 | K | 997013831 | Poplatek za uložení stavebního směsného odpadu na skládce (skládkovné) |  |  | t | 556.862 | 0 |  | 0 |  |  |  | základní | 0 | 0 | 0 | 0 | 0 | 0 | 4 | K | 3 | ROZPOCET | 0 | 0 | 0 | 0 | 0 | 1 | 0 | 4
| PSV - Práce a dodávky PSV | [8 empty] | 0 | [5 empty] | 0 |  | 0 |  | 0 | 2 | D | 0 | ROZPOCET | [6 empty] | 0
| M - Práce a dodávky M | [8 empty] | 0 | [5 empty] | 0 |  | 0 |  | 0 | 3 | D | 0 | ROZPOCET | [6 empty] | 0
| 21-M - Elektromontáže | [8 empty] | 0 | [5 empty] | 0 |  | 0 |  | 0 | 3 | D | 1 | ROZPOCET | [6 empty] | 0
24 | K | 2101 | Dodávka a montáž kabelu nové přípojky elektro |  |  | m | 55 | 0 |  | 0 |  |  |  | základní | 0 | 0 | 0 | 0 | 0 | 0 | 64 | K | 2 | ROZPOCET | 0 | 0 | 0 | 0 | 0 | 1 | 0 | 64
| VRN - Vedlejší rozpočtové náklady | [8 empty] | 0 | [5 empty] | 0 |  | 0 |  | 0 | 5 | D | 0 | ROZPOCET | [6 empty] | 0
| 0 - Vedlejší rozpočtové náklady | [8 empty] | 0 | [5 empty] | 0 |  | 0 |  | 0 | 5 | D | 1 | ROZPOCET | [6 empty] | 0
25 | K | 011403000 | Průzkum výskytu nebezpečných látek - laboratorní test nezávadnosti suti |  |  | Kč | 1 | 0 |  | 0 |  |  |  | základní | 0 | 0 | 0 | 0 | 0 | 0 | 16384 | K | 2 | ROZPOCET | 0 | 0 | 0 | 0 | 0 | 1 | 0 | 16384
26 | K | 030001000 | Zařízení staveniště |  |  | Kč | 1 | 0 |  | 0 |  |  |  | základní | 0 | 0 | 0 | 0 | 0 | 0 | 131072 | K | 2 | ROZPOCET | 0 | 0 | 0 | 0 | 0 | 1 | 0 | 131072
27 | K | 080001000 | Přesun stavebních kapacit |  |  | Kč | 1 | 0 |  | 0 |  |  |  | základní | 0 | 0 | 0 | 0 | 0 | 0 | 2048 | K | 2 | ROZPOCET | 0 | 0 | 0 | 0 | 0 | 1 | 0 | 2048
28 | K | 090001000 | Ostatní náklady |  |  | Kč | 1 | 0 |  | 0 |  |  |  | základní | 0 | 0 | 0 | 0 | 0 | 0 | 262144 | K | 2 | ROZPOCET | 0 | 0 | 0 | 0 | 0 | 1 | 0 | 262144