## Rekapitulace stavby
Export Komplet | [27 empty] | 2.0 | ZAMOK |  |  |  |  | False | False | {c85c9a23-9a97-467f-9f3f-6557509e60e2}
[33 empty] | 0,01 | 21
[33 empty] | 0,01 | 15
|  | REKAPITULACE STAVBY | [17 empty] | v --- níže se nacházejí doplnkové a pomocné údaje k sestavám --- v | [11 empty] | Návod na vyplnění | 0,001
|  | Kód: |  |  |  |  | 981 | [24 empty] | Měnit lze pouze buňky se žlutým podbarvením! 1) na prvním listu Rekapitulace stavby vyplňte v sestavě a) Souhrnný list - údaje o Uchazeči (přenesou se do ostatních sestav i v jiných listech) b) Rekapitulace objektů - potřebné Ostatní náklady 2) na vybraných listech vyplňte v sestavě a) Krycí list - údaje o Uchazeči, pokud se liší od údajů o Uchazeči na Souhrnném listu (údaje se přenesou do ostatních sestav v daném listu) b) Rekapitulace rozpočtu - potřebné Ostatní náklady c) Celkové náklady za stavbu - ceny u položek - množství, pokud má žluté podbarvení - a v případě potřeby poznámku (ta je ve skrytém sloupci) | 0,01
|  | Stavba: |  |  |  |  | Rekonstrukce domu služeb Nová Včelnice | [25 empty] | 0,01
|  | KSO: | [13 empty] | CC-CZ: | [16 empty] | 0,01
|  | Místo: |  |  |  |  | Nová Včelnice | [8 empty] | Datum: |  | 2. 9. 2021 | [14 empty] | 0,01
0,01
|  | Zadavatel: | [13 empty] | IČ: | [16 empty] | 0,01
|  |  | Město Nová Včelnice | [12 empty] | DIČ: | [16 empty] | 0,01
0,01
|  | Uchazeč: | [13 empty] | IČ: |  | Vyplň údaj | [14 empty] | 0,01
|  |  | Vyplň údaj | [12 empty] | DIČ: |  | Vyplň údaj | [14 empty] | 0,01
False
|  | Projektant: | [13 empty] | IČ: |  | 63906601 | [14 empty] | False
|  |  | WAY project | [12 empty] | DIČ: |  | CZ63906601 | [14 empty] | True
0,01
|  | Zpracovatel: | [13 empty] | IČ: | [16 empty] | 0,01
[16 empty] | DIČ: | [16 empty] | True
Poznámka:
|  | Cena bez DPH | [13 empty] | 0
[8 empty] | Sazba daně |  |  | Základ daně |  |  |  |  | Výše daně
|  | DPH |  | základní |  |  |  | 21% |  |  | 0 |  |  |  |  | 0
|  |  |  | snížená |  |  |  | 15% |  |  | 0 |  |  |  |  | 0
|  |  |  | zákl. přenesená |  |  |  | 21% |  |  | 0 |  |  |  |  | 0
|  |  |  | sníž. přenesená |  |  |  | 15% |  |  | 0 |  |  |  |  | 0
|  |  |  | nulová |  |  |  | 0% |  |  | 0 |  |  |  |  | 0
|  | Cena s DPH | [6 empty] | v |  |  | CZK |  |  |  | 0
|  | Projektant | [11 empty] | Zpracovatel
|  | Datum a podpis: | [7 empty] | Razítko |  |  |  | Datum a podpis: |  |  | Razítko
|  | Objednavatel | [11 empty] | Uchazeč
|  | Datum a podpis: | [7 empty] | Razítko |  |  |  | Datum a podpis: |  |  | Razítko
REKAPITULACE OBJEKTŮ STAVBY A SOUPISŮ PRACÍ
| Kód: | [6 empty] | 981
| Stavba: | [6 empty] | Rekonstrukce domu služeb Nová Včelnice
| Místo: | [6 empty] | Nová Včelnice | [6 empty] | Datum: |  | 2. 9. 2021
| Zadavatel: | [6 empty] | Město Nová Včelnice | [6 empty] | Projektant: |  | WAY project |  |  | Informatívní údaje z listů zakázek
| Uchazeč: | [13 empty] | Zpracovatel:
| Kód |  |  |  | Popis | [7 empty] | Cena bez DPH [CZK] |  |  |  |  | Cena s DPH [CZK] | Typ | z toho Ostat. náklady [CZK] | DPH [CZK] | Normohodiny [h] | DPH základní [CZK] | DPH snížená [CZK] | DPH základní přenesená [CZK] | DPH snížená přenesená [CZK] | Základna DPH základní | Základna DPH snížená | Základna DPH zákl. přenesená | Základna DPH sníž. přenesená | Základna DPH nulová
| Náklady z rozpočtů | [11 empty] | 0 |  |  |  |  | 0 |  | 0 | 0 | 0 | 0 | 0 | 0 | 0 | 0 | 0 | 0 | 0 | 0 |  | D | 0 | ###NOIMPORT### | IMPORT | {c85c9a23-9a97-467f-9f3f-6557509e60e2} | {00000000-0000-0000-0000-000000000000}
/ |  | 101_1 |  |  |  | Komunikace a venkovní plochy - ETAPA 1 | [6 empty] | 0 |  |  |  |  | 0 | STA | 0 | 0 | 0 | 0 | 0 | 0 | 0 | 0 | 0 | 0 | 0 | 0 |  |  | 1 |  | IMPORT | {75e38c8b-f8b0-470a-9057-8afe9116d1fe} | {c85c9a23-9a97-467f-9f3f-6557509e60e2} | 822 27 72 | 2

## 101_1 - Komunikace a venk...
{75e38c8b-f8b0-470a-9057-8afe9116d1fe}
2
| KRYCÍ LIST SOUPISU PRACÍ | [7 empty] | v --- níže se nacházejí doplnkové a pomocné údaje k sestavám --- v | [8 empty] | False
Stavba:
Rekonstrukce domu služeb Nová Včelnice
Objekt:
101_1 - Komunikace a venkovní plochy - ETAPA 1
| KSO: |  | 822 27 72 |  |  | CC-CZ:
| Místo: |  | Nová Včelnice |  |  | Datum: | 2. 9. 2021
| Zadavatel: |  |  |  |  | IČ:
|  | Město Nová Včelnice |  |  |  | DIČ:
| Uchazeč: |  |  |  |  | IČ: | Vyplň údaj
|  | Vyplň údaj |  |  |  | DIČ: | Vyplň údaj
| Projektant: |  |  |  |  | IČ: | 63906601
|  | WAY project |  |  |  | DIČ: | CZ63906601
| Zpracovatel: |  |  |  |  | IČ:
DIČ:
Poznámka:
| Cena bez DPH | [5 empty] | 0
|  |  | Základ daně |  |  | Sazba daně | Výše daně
| DPH | základní | 0 |  |  | 21% | 0
|  | snížená | 0 |  |  | 15% | 0
|  | zákl. přenesená | 0 |  |  | 21% | 0
|  | sníž. přenesená | 0 |  |  | 15% | 0
|  | nulová | 0 |  |  | 0% | 0
| Cena s DPH |  |  | v | CZK |  | 0
| Projektant |  |  | Zpracovatel
| Datum a podpis: |  | Razítko | Datum a podpis: |  |  | Razítko
| Objednavatel |  |  | Uchazeč
| Datum a podpis: |  | Razítko | Datum a podpis: |  |  | Razítko
REKAPITULACE ČLENĚNÍ SOUPISU PRACÍ
Stavba:
Rekonstrukce domu služeb Nová Včelnice
Objekt:
101_1 - Komunikace a venkovní plochy - ETAPA 1
Místo: |  |  | Nová Včelnice |  |  | Datum: | 2. 9. 2021
Zadavatel: |  |  | Město Nová Včelnice |  |  | Projektant: | WAY project
Uchazeč: |  |  | Vyplň údaj |  |  | Zpracovatel:
Kód dílu - Popis | [6 empty] | Cena celkem [CZK]
Náklady ze soupisu prací | [6 empty] | 0 | [11 empty] | -1
| HSV - Práce a dodávky HSV | [5 empty] | 0
| 1 - Zemní práce | [5 empty] | 0
| 3 - Svislé a kompletní konstrukce | [5 empty] | 0
| 4 - Vodorovné konstrukce | [5 empty] | 0
| 5 - Komunikace pozemní | [5 empty] | 0
| 8 - Trubní vedení | [5 empty] | 0
| 9 - Ostatní konstrukce a práce, bourání | [5 empty] | 0
| 997 - Přesun sutě | [5 empty] | 0
| 998 - Přesun hmot | [5 empty] | 0
| OST - Ostatní | [5 empty] | 0
SOUPIS PRACÍ
Stavba:
Rekonstrukce domu služeb Nová Včelnice
Objekt:
101_1 - Komunikace a venkovní plochy - ETAPA 1
Místo: |  |  | Nová Včelnice |  |  | Datum: | 2. 9. 2021
Zadavatel: |  |  | Město Nová Včelnice |  |  | Projektant: | WAY project
Uchazeč: |  |  | Vyplň údaj |  |  | Zpracovatel:
PČ | Typ | Kód | Popis | MJ | Množství | J.cena [CZK] | Cena celkem [CZK] | Cenová soustava |  | DPH | J. Nh [h] | Nh celkem [h] | J. hmotnost [t] | Hmotnost celkem [t] | J. suť [t] | Suť Celkem [t]
Náklady soupisu celkem | [6 empty] | 0 |  |  |  |  | 0 |  | 164.5669 |  | 164.7547 |  | D | -1 | [10 empty] | 0
| D | HSV | Práce a dodávky HSV |  |  |  | 0 |  |  |  |  | 0 |  | 164.5669 |  | 164.7547 | 1 | D | 0 |  |  |  | ROZPOCET | [6 empty] | 0
| D | 1 | Zemní práce |  |  |  | 0 |  |  |  |  | 0 |  | 54.9174 |  | 158.9912 | 1 | D | 1 |  |  |  | ROZPOCET | [6 empty] | 0
1 | K | 111211101 | Odstranění křovin a stromů průměru kmene do 100 mm i s kořeny sklonu terénu do 1:5 ručně | m2 | 25 |  | 0 | CS ÚRS 2021 02 |  | základní |  | 0 | 0 | 0 | 0 | 0 | 4 | K | 2 |  |  |  | ROZPOCET | 0 | 0 | 0 | 0 | 0 | 1 | 0 | 4 | -1909202413
| VV |  | "pro odstranění keřů dle výk. výměr" 25 |  | 25 | [12 empty] | VV | 2 | 2 | True | 1 | ROZPOCET
2 | K | 112101101 | Odstranění stromů listnatých průměru kmene přes 100 do 300 mm | kus | 1 |  | 0 | CS ÚRS 2021 02 |  | základní |  | 0 | 0 | 0 | 0 | 0 | 4 | K | 2 |  |  |  | ROZPOCET | 0 | 0 | 0 | 0 | 0 | 1 | 0 | 4 | 1229091766
| VV |  | "uvažuje se 1 ks" 1 |  | 1 | [12 empty] | VV | 2 | 2 | True | 1 | ROZPOCET
3 | K | 112201101 | Odstranění pařezů D přes 100 do 300 mm | kus | 1 |  | 0 | CS ÚRS 2021 02 |  | základní |  | 0 | 0 | 0 | 0 | 0 | 4 | K | 2 |  |  |  | ROZPOCET | 0 | 0 | 0 | 0 | 0 | 1 | 0 | 4 | -530683682
| VV |  | "dle odstr. stromů" 1 |  | 1 | [12 empty] | VV | 2 | 2 | True | 1 | ROZPOCET
4 | K | 113106132 | Rozebrání dlažeb z betonových nebo kamenných dlaždic komunikací pro pěší strojně pl do 50 m2 | m2 | 4 |  | 0 | CS ÚRS 2021 02 |  | základní |  | 0 | 0 | 0 | 0.255 | 1.02 | 4 | K | 2 |  |  |  | ROZPOCET | 0 | 0 | 0 | 0 | 0 | 1 | 0 | 4 | 572920888
| VV |  | "Odstranění kce chodníků, bet. dlaždice, dle výkazu výměr" 4,0 |  | 4 | [12 empty] | VV | 2 | 2 | True | 1 | ROZPOCET
5 | K | 113106144 | Rozebrání dlažeb ze zámkových dlaždic komunikací pro pěší strojně pl přes 50 m2 | m2 | 81.11 |  | 0 | CS ÚRS 2021 02 |  | základní |  | 0 | 0 | 0 | 0.26 | 21.0886 | 4 | K | 2 |  |  |  | ROZPOCET | 0 | 0 | 0 | 0 | 0 | 1 | 0 | 4 | -735779920
| VV |  | "Odstranění kce chodníků, ZD, dle výkazu výměr" 81,11 |  | 81.11 | [12 empty] | VV | 2 | 2 | True | 1 | ROZPOCET
6 | K | 113107161 | Odstranění podkladu z kameniva drceného tl do 100 mm strojně pl přes 50 do 200 m2 | m2 | 162.21 |  | 0 | CS ÚRS 2021 02 |  | základní |  | 0 | 0 | 0 | 0.17 | 27.5757 | 4 | K | 2 |  |  |  | ROZPOCET | 0 | 0 | 0 | 0 | 0 | 1 | 0 | 4 | 961994456
| VV |  | "Odstranění kce chodníků, ZD, dle výkazu výměr" 81,11 |  | 81.11 | [12 empty] | VV | 2 | 2 | True | 0 | ROZPOCET
| VV |  | "Odstranění kce chodníků a vjezdů, AB, dle výkazu výměr" 81,10 |  | 81.1 | [12 empty] | VV | 2 | 2 | True | 0 | ROZPOCET
| VV |  | Součet |  | 162.21 | [12 empty] | VV | 2 | 4 | True | 1 | ROZPOCET
7 | K | 113107182 | Odstranění podkladu živičného tl přes 50 do 100 mm strojně pl přes 50 do 200 m2 | m2 | 81.1 |  | 0 | CS ÚRS 2021 02 |  | základní |  | 0 | 0 | 0 | 0.22 | 17.842 | 4 | K | 2 |  |  |  | ROZPOCET | 0 | 0 | 0 | 0 | 0 | 1 | 0 | 4 | 600242457
| VV |  | "Odstranění kce chodníků a vjezdů, AB, dle výkazu výměr" 81,10 |  | 81.1 | [12 empty] | VV | 2 | 2 | True | 1 | ROZPOCET
8 | K | 113107321 | Odstranění podkladu z kameniva drceného tl do 100 mm strojně pl do 50 m2 | m2 | 2.87 |  | 0 | CS ÚRS 2021 02 |  | základní |  | 0 | 0 | 0 | 0.17 | 0.4879 | 4 | K | 2 |  |  |  | ROZPOCET | 0 | 0 | 0 | 0 | 0 | 1 | 0 | 4 | 471694442
| VV |  | "Odstranění kce vozovky, beton, dle výkazu výměr" 2,87 |  | 2.87 | [12 empty] | VV | 2 | 2 | True | 1 | ROZPOCET
9 | K | 113107182 | Odstranění podkladu živičného tl přes 50 do 100 mm strojně pl přes 50 do 200 m2 | m2 | 118.13 |  | 0 | CS ÚRS 2021 02 |  | základní |  | 0 | 0 | 0 | 0.22 | 25.9886 | 4 | K | 2 |  |  |  | ROZPOCET | 0 | 0 | 0 | 0 | 0 | 1 | 0 | 4 | -996533360
| VV |  | "Odstranění kce vozovky, AB, dle výkazu výměr" 118,13 |  | 118.13 | [12 empty] | VV | 2 | 2 | True | 1 | ROZPOCET
10 | K | 113107321 | Odstranění podkladu z kameniva drceného tl do 100 mm strojně pl do 50 m2 | m2 | 4 |  | 0 | CS ÚRS 2021 02 |  | základní |  | 0 | 0 | 0 | 0.17 | 0.68 | 4 | K | 2 |  |  |  | ROZPOCET | 0 | 0 | 0 | 0 | 0 | 1 | 0 | 4 | -1586527261
| VV |  | "Odstranění kce chodníků, bet. dlaždice, dle výkazu výměr" 4,0 |  | 4 | [12 empty] | VV | 2 | 2 | True | 1 | ROZPOCET
11 | K | 113107232 | Odstranění podkladu z betonu prostého tl přes 150 do 300 mm strojně pl přes 200 m2 | m2 | 7.87 |  | 0 | CS ÚRS 2021 02 |  | základní |  | 0 | 0 | 0 | 0.625 | 4.9188 | 4 | K | 2 |  |  |  | ROZPOCET | 0 | 0 | 0 | 0 | 0 | 1 | 0 | 4 | 2069322029
| VV |  | "Odstranění kce vozovky, beton, dle výkazu výměr" 2,87 |  | 2.87 | [12 empty] | VV | 2 | 2 | True | 0 | ROZPOCET
| VV |  | "Odstranění stupňů bet. schodiště, dle výkazu výměr" 5,0 |  | 5 | [12 empty] | VV | 2 | 2 | True | 0 | ROZPOCET
| VV |  | Součet |  | 7.87 | [12 empty] | VV | 2 | 4 | True | 1 | ROZPOCET
| VV |  | uvažovat tl. 0,2 m | [14 empty] | VV | 2 | 1 | True | 0 | ROZPOCET
12 | K | 113107162 | Odstranění podkladu z kameniva drceného tl 200 mm strojně pl přes 50 do 200 m2 | m2 | 118.13 |  | 0 | CS ÚRS 2018 01 |  | základní |  | 0 | 0 | 0 | 0.29 | 34.2577 | 4 | K | 2 |  |  |  | ROZPOCET | 0 | 0 | 0 | 0 | 0 | 1 | 0 | 4 | -1373401080
| VV |  | "Odstranění kce vozovky, AB, dle výkazu výměr" 118,13 |  | 118.13 | [12 empty] | VV | 2 | 2 | True | 1 | ROZPOCET
13 | K | 113154112 | Frézování živičného krytu tl 40 mm pruh š 0,5 m pl do 500 m2 bez překážek v trase | m2 | 16.26 |  | 0 | CS ÚRS 2021 02 |  | základní |  | 0 | 3e-05 | 0.0004878 | 0.092 | 1.4959 | 4 | K | 2 |  |  |  | ROZPOCET | 0 | 0 | 0 | 0 | 0 | 1 | 0 | 4 | -233805664
| VV |  | "pro povrch. úpravu vozovky podél nových obrub dle výk. výměr" 16,26 |  | 16.26 | [12 empty] | VV | 2 | 2 | True | 1 | ROZPOCET
14 | K | 113201112 | Vytrhání obrub silničních ležatých | m | 12 |  | 0 | CS ÚRS 2021 02 |  | základní |  | 0 | 0 | 0 | 0.29 | 3.48 | 4 | K | 2 |  |  |  | ROZPOCET | 0 | 0 | 0 | 0 | 0 | 1 | 0 | 4 | -2010753641
| VV |  | "Vytrhání betonových silničních obrubníků ležatých dle výk. výměr" 2,4 |  | 2.4 | [12 empty] | VV | 2 | 2 | True | 0 | ROZPOCET
| VV |  | "Vytrhání kamenných silničních obrubníků ležatých dle výk. výměr" 9,6 |  | 9.6 | [12 empty] | VV | 2 | 2 | True | 0 | ROZPOCET
| VV |  | Součet |  | 12 | [12 empty] | VV | 2 | 4 | True | 1 | ROZPOCET
15 | K | 113202111 | Vytrhání obrub krajníků obrubníků stojatých | m | 96.8 |  | 0 | CS ÚRS 2021 02 |  | základní |  | 0 | 0 | 0 | 0.205 | 19.844 | 4 | K | 2 |  |  |  | ROZPOCET | 0 | 0 | 0 | 0 | 0 | 1 | 0 | 4 | -1184158234
| VV |  | "Vytrhání betonových silničních obrubníků stojatých dle výk. výměr" 96,8 |  | 96.8 | [12 empty] | VV | 2 | 2 | True | 1 | ROZPOCET
16 | K | 113204111 | Vytrhání obrub záhonových | m | 7.8 |  | 0 | CS ÚRS 2021 02 |  | základní |  | 0 | 0 | 0 | 0.04 | 0.312 | 4 | K | 2 |  |  |  | ROZPOCET | 0 | 0 | 0 | 0 | 0 | 1 | 0 | 4 | -1403866828
| VV |  | "Vytrhání záhonových obrubníků dle výk. výměr" 7,8 |  | 7.8 | [12 empty] | VV | 2 | 2 | True | 1 | ROZPOCET
17 | K | 120001101 | Příplatek za ztížení odkopávky nebo prokopávky v blízkosti inženýrských sítí | m3 | 12.169 |  | 0 | CS ÚRS 2021 02 |  | základní |  | 0 | 0 | 0 | 0 | 0 | 4 | K | 2 |  |  |  | ROZPOCET | 0 | 0 | 0 | 0 | 0 | 1 | 0 | 4 | 738686993
| VV |  | "bere se cca 20% odkopávky" 60,846*0,2 |  | 12.169 | [12 empty] | VV | 2 | 2 | True | 1 | ROZPOCET
18 | K | 120901121 | Bourání zdiva z betonu prostého neprokládaného v odkopávkách nebo prokopávkách ručně | m3 | 0.6 |  | 0 | CS ÚRS 2021 02 |  | základní |  | 0 | 0 | 0 | 0 | 0 | 4 | K | 2 |  |  |  | ROZPOCET | 0 | 0 | 0 | 0 | 0 | 1 | 0 | 4 | 248298016
| VV |  | "Bourání rušených uličních vpustí, cca 0,3 m3/1kus, dle výk. výměr" 2*0,3 |  | 0.6 | [12 empty] | VV | 2 | 2 | True | 1 | ROZPOCET
19 | K | 121151103 | Sejmutí ornice plochy do 100 m2 tl vrstvy do 200 mm strojně | m2 | 140.71 |  | 0 | CS ÚRS 2021 02 |  | základní |  | 0 | 0 | 0 | 0 | 0 | 4 | K | 2 |  |  |  | ROZPOCET | 0 | 0 | 0 | 0 | 0 | 1 | 0 | 4 | -1270500469
| VV |  | "odhumusování dle výk. výměr"140,71 |  | 140.71 | [12 empty] | VV | 2 | 2 | True | 1 | ROZPOCET
20 | K | 122252203 | Odkopávky a prokopávky nezapažené pro silnice a dálnice v hornině třídy těžitelnosti I objem do 100 m3 strojně | m3 | 60.846 |  | 0 | CS ÚRS 2021 02 |  | základní |  | 0 | 0 | 0 | 0 | 0 | 4 | K | 2 |  |  |  | ROZPOCET | 0 | 0 | 0 | 0 | 0 | 1 | 0 | 4 | -328410005
| VV |  | "výkop pro konstrukci vozovky dle výk. výměr" 43,47 |  | 43.47 | [12 empty] | VV | 2 | 2 | True | 0 | ROZPOCET
| VV |  | "výkop pro výměnu zeminy dle výk. výměr" 57,92*0,3 |  | 17.376 | [12 empty] | VV | 2 | 2 | True | 0 | ROZPOCET
| VV |  | Součet |  | 60.846 | [12 empty] | VV | 2 | 4 | True | 1 | ROZPOCET
21 | K | 132354201 | Hloubení zapažených rýh š do 2000 mm v hornině třídy těžitelnosti II skupiny 4 objem do 20 m3 | m3 | 4.41 |  | 0 | CS ÚRS 2021 02 |  | základní |  | 0 | 0 | 0 | 0 | 0 | 4 | K | 2 |  |  |  | ROZPOCET | 0 | 0 | 0 | 0 | 0 | 1 | 0 | 4 | -1599175315
| VV |  | výkop pro přípojky uličních vpustí, žlabu a dren. šachet | [14 empty] | VV | 2 | 1 | True | 0 | ROZPOCET
| VV |  | šířka rýhy 0,9m , hl. prům 1,4 m pod plání | [14 empty] | VV | 2 | 1 | True | 0 | ROZPOCET
| VV |  | "délka dle výkazu výměr" 3,5*0,9*1,4 |  | 4.41 | [12 empty] | VV | 2 | 2 | True | 1 | ROZPOCET
22 | K | 133354101 | Hloubení šachet zapažených v hornině třídy těžitelnosti II skupiny 4 objem do 20 m3 | m3 | 2.88 |  | 0 | CS ÚRS 2021 02 |  | základní |  | 0 | 0 | 0 | 0 | 0 | 4 | K | 2 |  |  |  | ROZPOCET | 0 | 0 | 0 | 0 | 0 | 1 | 0 | 4 | 1262779968
| VV |  | "pro jednoduché ul. vpusti, půdor. 1,2x1,2m, cca hl. 2.0m pod plání " 1,2*1,2*2,0*(1) |  | 2.88 | [12 empty] | VV | 2 | 2 | True | 1 | ROZPOCET
23 | K | 151101101 | Zřízení příložného pažení a rozepření stěn rýh hl do 2 m | m2 | 19.4 |  | 0 | CS ÚRS 2021 02 |  | základní |  | 0 | 0.00084 | 0.016296 | 0 | 0 | 4 | K | 2 |  |  |  | ROZPOCET | 0 | 0 | 0 | 0 | 0 | 1 | 0 | 4 | -1558145004
| VV |  | "Pro rýhy přípojek pod plání silniční" 3,5*1,4*2 |  | 9.8 | [12 empty] | VV | 2 | 2 | True | 0 | ROZPOCET
| VV |  | "Pro šachty uličních vpustí pod sil. plání" 1,2*2,0*4*(1) |  | 9.6 | [12 empty] | VV | 2 | 2 | True | 0 | ROZPOCET
| VV |  | Součet |  | 19.4 | [12 empty] | VV | 2 | 4 | True | 1 | ROZPOCET
24 | K | 151101111 | Odstranění příložného pažení a rozepření stěn rýh hl do 2 m | m2 | 19.4 |  | 0 | CS ÚRS 2021 02 |  | základní |  | 0 | 0 | 0 | 0 | 0 | 4 | K | 2 |  |  |  | ROZPOCET | 0 | 0 | 0 | 0 | 0 | 1 | 0 | 4 | -240507331
| VV |  | "dle zřízení" 19,4 |  | 19.4 | [12 empty] | VV | 2 | 2 | True | 1 | ROZPOCET
25 | K | 162201401 | Vodorovné přemístění větví stromů listnatých do 1 km D kmene přes 100 do 300 mm | kus | 1 |  | 0 | CS ÚRS 2021 02 |  | základní |  | 0 | 0 | 0 | 0 | 0 | 4 | K | 2 |  |  |  | ROZPOCET | 0 | 0 | 0 | 0 | 0 | 1 | 0 | 4 | 1105812899
| VV |  | "dle kácení, na deponii dle urření stavebníka" 1 |  | 1 | [12 empty] | VV | 2 | 2 | True | 1 | ROZPOCET
26 | K | 162201411 | Vodorovné přemístění kmenů stromů listnatých do 1 km D kmene přes 100 do 300 mm | kus | 1 |  | 0 | CS ÚRS 2021 02 |  | základní |  | 0 | 0 | 0 | 0 | 0 | 4 | K | 2 |  |  |  | ROZPOCET | 0 | 0 | 0 | 0 | 0 | 1 | 0 | 4 | 129852258
| VV |  | "dle kácení, na deponii dle urření stavebníka" 1 |  | 1 | [12 empty] | VV | 2 | 2 | True | 1 | ROZPOCET
27 | K | 162201421 | Vodorovné přemístění pařezů do 1 km D přes 100 do 300 mm | kus | 1 |  | 0 | CS ÚRS 2021 02 |  | základní |  | 0 | 0 | 0 | 0 | 0 | 4 | K | 2 |  |  |  | ROZPOCET | 0 | 0 | 0 | 0 | 0 | 1 | 0 | 4 | -1368746238
| VV |  | "dle kácení, na deponii dle urření stavebníka" 1 |  | 1 | [12 empty] | VV | 2 | 2 | True | 1 | ROZPOCET
28 | K | 162351124 | Vodorovné přemístění přes 500 do 1000 m výkopku/sypaniny z hornin třídy těžitelnosti II skupiny 4 a 5 | m3 | 62.755 |  | 0 | CS ÚRS 2021 02 |  | základní |  | 0 | 0 | 0 | 0 | 0 | 4 | K | 2 |  |  |  | ROZPOCET | 0 | 0 | 0 | 0 | 0 | 1 | 0 | 4 | 460404187
| VV |  | přebytečná zemina z výkopu na deponii do 1 km, tř. 1-4 | [14 empty] | VV | 2 | 1 | True | 0 | ROZPOCET
| VV |  | "odkopávka" 60,846 |  | 60.846 | [12 empty] | VV | 2 | 2 | True | 0 | ROZPOCET
| VV |  | "rýhy" 4,41 |  | 4.41 | [12 empty] | VV | 2 | 2 | True | 0 | ROZPOCET
| VV |  | "šachty" 2,88 |  | 2.88 | [12 empty] | VV | 2 | 2 | True | 0 | ROZPOCET
| VV |  | "odečte se zásyp" -4,772 |  | -4.772 | [12 empty] | VV | 2 | 2 | True | 0 | ROZPOCET
| VV |  | "odečte se dod. násyp" -2,49 |  | -2.49 | [12 empty] | VV | 2 | 2 | True | 0 | ROZPOCET
| VV |  | Mezisoučet |  | 60.874 | [12 empty] | VV | 2 | 3 | True | 0 | ROZPOCET
| VV |  | "přebytečná ornice" (140,71-85,28-36,62)*0,1 |  | 1.881 | [12 empty] | VV | 2 | 2 | True | 0 | ROZPOCET
| VV |  | Součet |  | 62.755 | [12 empty] | VV | 2 | 4 | True | 1 | ROZPOCET
29 | K | 171152101 | Uložení sypaniny z hornin soudržných do násypů zhutněných silnic a dálnic | m3 | 2.49 |  | 0 | CS ÚRS 2021 02 |  | základní |  | 0 | 0 | 0 | 0 | 0 | 4 | K | 2 |  |  |  | ROZPOCET | 0 | 0 | 0 | 0 | 0 | 1 | 0 | 4 | -1151528357
| VV |  | "pro dodatečný násyp dle výk. výměr" 2,49 |  | 2.49 | [12 empty] | VV | 2 | 2 | True | 1 | ROZPOCET
30 | K | 171201201 | Uložení sypaniny na skládky nebo meziskládky | m3 | 62.755 |  | 0 | CS ÚRS 2021 02 |  | základní |  | 0 | 0 | 0 | 0 | 0 | 4 | K | 2 |  |  |  | ROZPOCET | 0 | 0 | 0 | 0 | 0 | 1 | 0 | 4 | 1097668257
| VV |  | "urovnání zeminy na deponii stavebníka dle přemístění" 62,755 |  | 62.755 | [12 empty] | VV | 2 | 2 | True | 1 | ROZPOCET
31 | K | 162751157 | Vodorovné přemístění přes 9 000 do 10000 m výkopku/sypaniny z horniny třídy těžitelnosti III skupiny 6 a 7 | m3 | 0.6 |  | 0 | CS ÚRS 2021 02 |  | základní |  | 0 | 0 | 0 | 0 | 0 | 4 | K | 2 |  |  |  | ROZPOCET | 0 | 0 | 0 | 0 | 0 | 1 | 0 | 4 | -1431988442
| VV |  | "Pro suť z vybouraných vpustí , na skládku do 19 km" 0,6 |  | 0.6 | [12 empty] | VV | 2 | 2 | True | 1 | ROZPOCET
| VV |  | vodor.přemístění pro tř.5-7. | [14 empty] | VV | 2 | 1 | True | 0 | ROZPOCET
32 | K | 162751159 | Příplatek k vodorovnému přemístění výkopku/sypaniny z horniny třídy těžitelnosti III skupiny 6 a 7 ZKD 1000 m přes 10000 m | m3 | 5.4 |  | 0 | CS ÚRS 2021 02 |  | základní |  | 0 | 0 | 0 | 0 | 0 | 4 | K | 2 |  |  |  | ROZPOCET | 0 | 0 | 0 | 0 | 0 | 1 | 0 | 4 | -1490913761
| VV |  | na skládku do 19 km | [14 empty] | VV | 2 | 1 | True | 0 | ROZPOCET
| VV |  | "dle vodor. přemístění výkopku tř. 5-7" 0,6*(19-10) |  | 5.4 | [12 empty] | VV | 2 | 2 | True | 1 | ROZPOCET
33 | K | 171152111 | Uložení sypaniny z hornin nesoudržných a sypkých do násypů zhutněných v aktivní zóně silnic a dálnic | m3 | 34.63 |  | 0 | CS ÚRS 2021 02 |  | základní |  | 0 | 0 | 0 | 0 | 0 | 4 | K | 2 |  |  |  | ROZPOCET | 0 | 0 | 0 | 0 | 0 | 1 | 0 | 4 | -2142317063
| VV |  | "výměna zeminy tl. 0,3 m dle výk. výměr" 17,38 |  | 17.38 | [12 empty] | VV | 2 | 2 | True | 0 | ROZPOCET
| VV |  | "násyp dle výk. výměr" 17,25 |  | 17.25 | [12 empty] | VV | 2 | 2 | True | 0 | ROZPOCET
| VV |  | Součet |  | 34.63 | [12 empty] | VV | 2 | 4 | True | 1 | ROZPOCET
34 | M | 58344229 | štěrkodrť frakce 0/125 | t | 51.887 |  | 0 | CS ÚRS 2021 02 |  | základní |  | 0 | 1 | 51.887 | 0 | 0 | 8 | M | 2 |  |  |  | ROZPOCET | 0 | 0 | 0 | 0 | 0 | 1 | 0 | 4 | -1482672091
| VV |  | Vhodná nenamrzavá zemina do aktivní zóny dle ČSN 736133 | [14 empty] | VV | 2 | 1 | True | 0 | ROZPOCET
| VV |  | "materiál pro výměnu zeminy a násyp dle uložení" 34,63*2,0 |  | 69.26 | [12 empty] | VV | 2 | 2 | True | 0 | ROZPOCET
| VV |  | odečte se 50% stávajících odstraňovaných štěrk. vrstev vozovek, které se použijí do výměny | [14 empty] | VV | 2 | 1 | True | 0 | ROZPOCET
| VV |  | "uvažuje se " -((118,13*0,29)+(2,87*0,17))*0,5 |  | -17.373 | [12 empty] | VV | 2 | 2 | True | 0 | ROZPOCET
| VV |  | Součet |  | 51.887 | [12 empty] | VV | 2 | 4 | True | 1 | ROZPOCET
35 | K | 174101101 | Zásyp jam, šachet rýh nebo kolem objektů sypaninou se zhutněním | m3 | 4.772 |  | 0 | CS ÚRS 2021 02 |  | základní |  | 0 | 0 | 0 | 0 | 0 | 4 | K | 2 |  |  |  | ROZPOCET | 0 | 0 | 0 | 0 | 0 | 1 | 0 | 4 | 100568210
| VV |  | "výkop rýh do 2 m" 4,41 |  | 4.41 | [12 empty] | VV | 2 | 2 | True | 0 | ROZPOCET
| VV |  | "výkop šachet" 2,88 |  | 2.88 | [12 empty] | VV | 2 | 2 | True | 0 | ROZPOCET
| VV |  | "odečte se obsyp vč. potrubí" -1,638 |  | -1.638 | [12 empty] | VV | 2 | 2 | True | 0 | ROZPOCET
| VV |  | odečte se zemina vytlačená tělesy ul. vpustí | [14 empty] | VV | 2 | 1 | True | 0 | ROZPOCET
| VV |  | -0,3*0,3*3,14*2,0*(1) |  | -0.565 | [12 empty] | VV | 2 | 2 | True | 0 | ROZPOCET
| VV |  | odečte se lože pro potrubí | [14 empty] | VV | 2 | 1 | True | 0 | ROZPOCET
| VV |  | -(0,9*3,5*0,1) |  | -0.315 | [12 empty] | VV | 2 | 2 | True | 0 | ROZPOCET
| VV |  | Součet |  | 4.772 | [12 empty] | VV | 2 | 4 | True | 1 | ROZPOCET
36 | K | 175111101 | Obsypání potrubí ručně sypaninou bez prohození, uloženou do 3 m | m3 | 1.505 |  | 0 | CS ÚRS 2021 02 |  | základní |  | 0 | 0 | 0 | 0 | 0 | 4 | K | 2 |  |  |  | ROZPOCET | 0 | 0 | 0 | 0 | 0 | 1 | 0 | 4 | -472783130
| VV |  | přípojky DN 200 do výšky 0,3 m nad povrch potrubí | [14 empty] | VV | 2 | 1 | True | 0 | ROZPOCET
| VV |  | (0,20+0,02+0,3)*0,9*3,5 |  | 1.638 | [12 empty] | VV | 2 | 2 | True | 0 | ROZPOCET
| VV |  | odečte se zemina vytlačená potrubím DN 200 | [14 empty] | VV | 2 | 1 | True | 0 | ROZPOCET
| VV |  | -(0,11*0,11)*3,14*3,5 |  | -0.133 | [12 empty] | VV | 2 | 2 | True | 0 | ROZPOCET
| VV |  | Součet |  | 1.505 | [12 empty] | VV | 2 | 4 | True | 1 | ROZPOCET
37 | M | 58331351 | kamenivo těžené drobné frakce 0/4 | t | 3.01 |  | 0 | CS ÚRS 2021 02 |  | základní |  | 0 | 1 | 3.01 | 0 | 0 | 8 | M | 2 |  |  |  | ROZPOCET | 0 | 0 | 0 | 0 | 0 | 1 | 0 | 4 | 73887226
| VV |  | "pro obsyp, cca 2,0 t/m3" 1,505*2,0 |  | 3.01 | [12 empty] | VV | 2 | 2 | True | 1 | ROZPOCET
38 | K | 181351003 | Rozprostření ornice tl vrstvy do 200 mm pl do 100 m2 v rovině nebo ve svahu do 1:5 strojně | m2 | 36.62 |  | 0 | CS ÚRS 2021 02 |  | základní |  | 0 | 0 | 0 | 0 | 0 | 4 | K | 2 |  |  |  | ROZPOCET | 0 | 0 | 0 | 0 | 0 | 1 | 0 | 4 | 160455051
| VV |  | "ohumusování v rovině dle výk. výměr" 36,62 |  | 36.62 | [12 empty] | VV | 2 | 2 | True | 1 | ROZPOCET
39 | K | 182351023 | Rozprostření ornice pl do 100 m2 ve svahu přes 1:5 tl vrstvy do 200 mm strojně | m2 | 85.28 |  | 0 | CS ÚRS 2021 02 |  | základní |  | 0 | 0 | 0 | 0 | 0 | 4 | K | 2 |  |  |  | ROZPOCET | 0 | 0 | 0 | 0 | 0 | 1 | 0 | 4 | 1172885399
| VV |  | "ohumusování ve svahu dle výk. výměr" 85,28 |  | 85.28 | [12 empty] | VV | 2 | 2 | True | 1 | ROZPOCET
40 | K | 181411131 | Založení parkového trávníku výsevem pl do 1000 m2 v rovině a ve svahu do 1:5 | m2 | 36.62 |  | 0 | CS ÚRS 2021 02 |  | základní |  | 0 | 0 | 0 | 0 | 0 | 4 | K | 2 |  |  |  | ROZPOCET | 0 | 0 | 0 | 0 | 0 | 1 | 0 | 4 | -788904107
| VV |  | "ohumusování v rovině dle výk. výměr" 36,62 |  | 36.62 | [12 empty] | VV | 2 | 2 | True | 1 | ROZPOCET
41 | K | 181411132 | Založení parkového trávníku výsevem pl do 1000 m2 ve svahu přes 1:5 do 1:2 | m2 | 85.28 |  | 0 | CS ÚRS 2021 02 |  | základní |  | 0 | 0 | 0 | 0 | 0 | 4 | K | 2 |  |  |  | ROZPOCET | 0 | 0 | 0 | 0 | 0 | 1 | 0 | 4 | 1499506635
| VV |  | "ohumusování ve svahu dle výk. výměr" 85,28 |  | 85.28 | [12 empty] | VV | 2 | 2 | True | 1 | ROZPOCET
42 | M | 005724100 | osivo směs travní parková | kg | 3.657 |  | 0 | CS ÚRS 2021 02 |  | základní |  | 0 | 0.001 | 0.003657 | 0 | 0 | 8 | M | 2 |  |  |  | ROZPOCET | 0 | 0 | 0 | 0 | 0 | 1 | 0 | 4 | 1211085951
| VV |  | dle ohumusování dle výk. výměr, cca 0,03 kg/m2 | [14 empty] | VV | 2 | 1 | True | 0 | ROZPOCET
| VV |  | (36,62+85,28)*0,03 |  | 3.657 | [12 empty] | VV | 2 | 2 | True | 1 | ROZPOCET
43 | K | 185804312 | Zalití rostlin vodou plocha přes 20 m2 | m3 | 6.095 |  | 0 | CS ÚRS 2021 02 |  | základní |  | 0 | 0 | 0 | 0 | 0 | 4 | K | 2 |  |  |  | ROZPOCET | 0 | 0 | 0 | 0 | 0 | 1 | 0 | 4 | -2133174130
| VV |  | uvažuje se 10x po 5l na 1 m2 travnatých ploch | [14 empty] | VV | 2 | 1 | True | 0 | ROZPOCET
| VV |  | (36,62+85,28)*10*0,005 |  | 6.095 | [12 empty] | VV | 2 | 2 | True | 1 | ROZPOCET
44 | K | 182201101 | Svahování násypů strojně | m2 | 85.28 |  | 0 | CS ÚRS 2021 02 |  | základní |  | 0 | 0 | 0 | 0 | 0 | 4 | K | 2 |  |  |  | ROZPOCET | 0 | 0 | 0 | 0 | 0 | 1 | 0 | 4 | -1034807454
| VV |  | "dle ohumusování ve svahu dle výk. výměr" 85,28 |  | 85.28 | [12 empty] | VV | 2 | 2 | True | 1 | ROZPOCET
45 | K | 181951111 | Úprava pláně v hornině třídy těžitelnosti I skupiny 1 až 3 bez zhutnění strojně | m2 | 36.62 |  | 0 | CS ÚRS 2021 02 |  | základní |  | 0 | 0 | 0 | 0 | 0 | 4 | K | 2 |  |  |  | ROZPOCET | 0 | 0 | 0 | 0 | 0 | 1 | 0 | 4 | 508696017
| VV |  | "ohumusování v rovině dle výk. výměr" 36,62 |  | 36.62 | [12 empty] | VV | 2 | 2 | True | 1 | ROZPOCET
46 | K | 181951111 | Úprava pláně v hornině třídy těžitelnosti I skupiny 1 až 3 bez zhutnění strojně | m2 | 375.54 |  | 0 | CS ÚRS 2021 02 |  | základní |  | 0 | 0 | 0 | 0 | 0 | 4 | K | 2 |  |  |  | ROZPOCET | 0 | 0 | 0 | 0 | 0 | 1 | 0 | 4 | -746915973
| VV |  | "dle pl. výměny zeminy pláň i parapláň, dle výk. výměr" 57,92*2 |  | 115.84 | [12 empty] | VV | 2 | 2 | True | 0 | ROZPOCET
| VV |  | "přičte se plocha chodníků dle výk. výměr" 248,45 |  | 248.45 | [12 empty] | VV | 2 | 2 | True | 0 | ROZPOCET
| VV |  | "přičte se sinič. obrubníků dle výk. výměr" 75*0,15 |  | 11.25 | [12 empty] | VV | 2 | 2 | True | 0 | ROZPOCET
| VV |  | Součet |  | 375.54 | [12 empty] | VV | 2 | 4 | True | 1 | ROZPOCET
| D | 3 | Svislé a kompletní konstrukce |  |  |  | 0 |  |  |  |  | 0 |  | 6.4523 |  | 0 | 1 | D | 1 |  |  |  | ROZPOCET | [6 empty] | 0
47 | K | 339921131 | Osazování betonových palisád do betonového základu v řadě výšky prvku do 0,5 m | m | 22.4 |  | 0 | CS ÚRS 2021 02 |  | základní |  | 0 | 0.12064 | 2.7023 | 0 | 0 | 4 | K | 2 |  |  |  | ROZPOCET | 0 | 0 | 0 | 0 | 0 | 1 | 0 | 4 | 1950758582
| VV |  | "dle výk. výměr" 22,4 |  | 22.4 | [12 empty] | VV | 2 | 2 | True | 1 | ROZPOCET
48 | M | 59228406 | palisáda betonová přírodní 180/120/ 400mm | kus | 125 |  | 0 | CS ÚRS 2021 02 |  | základní |  | 0 | 0.03 | 3.75 | 0 | 0 | 8 | M | 2 |  |  |  | ROZPOCET | 0 | 0 | 0 | 0 | 0 | 1 | 0 | 4 | -827677501
| VV |  | uvažuje se rozměr 180 x 120 x 400 mm | [14 empty] | VV | 2 | 1 | True | 0 | ROZPOCET
| VV |  | "dle výk. výměr, uvažuje se 125 ks" 125,0 |  | 125 | [12 empty] | VV | 2 | 2 | True | 1 | ROZPOCET
| D | 4 | Vodorovné konstrukce |  |  |  | 0 |  |  |  |  | 0 |  | 1.1735 |  | 0 | 1 | D | 1 |  |  |  | ROZPOCET | [6 empty] | 0
49 | K | 451572111 | Lože pod potrubí otevřený výkop z kameniva drobného těženého | m3 | 0.315 |  | 0 | CS ÚRS 2021 02 |  | základní |  | 0 | 1.8908 | 0.59559 | 0 | 0 | 4 | K | 2 |  |  |  | ROZPOCET | 0 | 0 | 0 | 0 | 0 | 1 | 0 | 4 | 1178178458
| VV |  | pod přípojky a sběrač dle výkazu výměr | [14 empty] | VV | 2 | 1 | True | 0 | ROZPOCET
| VV |  | (0,9*3,5*0,1) |  | 0.315 | [12 empty] | VV | 2 | 2 | True | 1 | ROZPOCET
50 | K | 452112121 | Osazení betonových prstenců nebo rámů v do 200 mm | kus | 2 |  | 0 | CS ÚRS 2021 02 |  | základní |  | 0 | 0.22394 | 0.44788 | 0 | 0 | 4 | K | 2 |  |  |  | ROZPOCET | 0 | 0 | 0 | 0 | 0 | 1 | 0 | 4 | 1076914426
| VV |  | pro nové uliční vpusti, 2 ks/vpust | [14 empty] | VV | 2 | 1 | True | 0 | ROZPOCET
| VV |  | "dle výk. výměr" 2*(1) |  | 2 | [12 empty] | VV | 2 | 2 | True | 1 | ROZPOCET
51 | M | 59223864 | prstenec pro uliční vpusť vyrovnávací betonový 390x60x130mm | kus | 1 |  | 0 | CS ÚRS 2021 02 |  | základní |  | 0 | 0.027 | 0.027 | 0 | 0 | 8 | M | 2 |  |  |  | ROZPOCET | 0 | 0 | 0 | 0 | 0 | 1 | 0 | 4 | -923924228
52 | M | 59223821 | vpusť uliční prstenec betonový 180x660x100mm | kus | 1 |  | 0 | CS ÚRS 2021 02 |  | základní |  | 0 | 0.103 | 0.103 | 0 | 0 | 8 | M | 2 |  |  |  | ROZPOCET | 0 | 0 | 0 | 0 | 0 | 1 | 0 | 4 | 1392327799
| D | 5 | Komunikace pozemní |  |  |  | 0 |  |  |  |  | 0 |  | 56.2605 |  | 0 | 1 | D | 1 |  |  |  | ROZPOCET | [6 empty] | 0
53 | K | 564851111 | Podklad ze štěrkodrtě ŠD tl 150 mm | m2 | 54.3 |  | 0 | CS ÚRS 2021 02 |  | základní |  | 0 | 0 | 0 | 0 | 0 | 4 | K | 2 |  |  |  | ROZPOCET | 0 | 0 | 0 | 0 | 0 | 1 | 0 | 4 | 1739009699
| VV |  | Pro konstrukci vozovky v tl. 150 mm ŠDa 0/32 | [14 empty] | VV | 2 | 1 | True | 0 | ROZPOCET
| VV |  | "nová kce vozovky př. prahů tl. 390 mm dle výk. výměr" 54,3 |  | 54.3 | [12 empty] | VV | 2 | 2 | True | 1 | ROZPOCET
54 | K | 564851113 | Podklad ze štěrkodrtě ŠD tl 170 mm | m2 | 54.3 |  | 0 | CS ÚRS 2021 02 |  | základní |  | 0 | 0 | 0 | 0 | 0 | 4 | K | 2 |  |  |  | ROZPOCET | 0 | 0 | 0 | 0 | 0 | 1 | 0 | 4 | 1834542968
| VV |  | Pro konstrukci vozovky, parkovacích ploch a chodník. přejezdů | [14 empty] | VV | 2 | 1 | True | 0 | ROZPOCET
| VV |  | tl. min 150 mm, prům 170 mm, ŠDa 0/32 | [14 empty] | VV | 2 | 1 | True | 0 | ROZPOCET
| VV |  | "nová kce vozovky př. prahů tl. 390 mm dle výk. výměr" 54,3 |  | 54.3 | [12 empty] | VV | 2 | 2 | True | 1 | ROZPOCET
55 | K | 564861112 | Podklad ze štěrkodrtě ŠD tl 210 mm | m2 | 248.45 |  | 0 | CS ÚRS 2021 02 |  | základní |  | 0 | 0 | 0 | 0 | 0 | 4 | K | 2 |  |  |  | ROZPOCET | 0 | 0 | 0 | 0 | 0 | 1 | 0 | 4 | 2122779592
| VV |  | Pro konstrukci chodníků a ploch pro kontejnery v min. tl. 200 mm, prům. 210 mm, ŠDa 0/32 | [14 empty] | VV | 2 | 1 | True | 0 | ROZPOCET
| VV |  | "dle výk výměr" 248,45 |  | 248.45 | [12 empty] | VV | 2 | 2 | True | 1 | ROZPOCET
56 | K | 565135121 | Asfaltový beton vrstva podkladní ACP 16 (obalované kamenivo OKS) tl 50 mm š přes 3 m | m2 | 54.3 |  | 0 | CS ÚRS 2021 02 |  | základní |  | 0 | 0 | 0 | 0 | 0 | 4 | K | 2 |  |  |  | ROZPOCET | 0 | 0 | 0 | 0 | 0 | 1 | 0 | 4 | -858218913
| VV |  | uvažováno ACP16+, tl 50 mm | [14 empty] | VV | 2 | 1 | True | 0 | ROZPOCET
| VV |  | "nová kce vozovky př. prahů tl. 390 mm dle výk. výměr" 54,3 |  | 54.3 | [12 empty] | VV | 2 | 2 | True | 1 | ROZPOCET
57 | K | 572341111 | Vyspravení krytu komunikací po překopech pl přes 15 m2 asfalt betonem ACO (AB) tl přes 30 do 50 mm | m2 | 16.26 |  | 0 | CS ÚRS 2021 02 |  | základní |  | 0 | 0.12966 | 2.1083 | 0 | 0 | 4 | K | 2 |  |  |  | ROZPOCET | 0 | 0 | 0 | 0 | 0 | 1 | 0 | 4 | 1909377864
| VV |  | pro povrch. úpravu st. vozovky podél nových obrub, ACO 11 tl. 40 mm | [14 empty] | VV | 2 | 1 | True | 0 | ROZPOCET
| VV |  | "dle výk. výměr" 16,26 |  | 16.26 | [12 empty] | VV | 2 | 2 | True | 1 | ROZPOCET
58 | K | 573111112 | Postřik živičný infiltrační s posypem z asfaltu množství 1 kg/m2 | m2 | 54.3 |  | 0 | CS ÚRS 2021 02 |  | základní |  | 0 | 0 | 0 | 0 | 0 | 4 | K | 2 |  |  |  | ROZPOCET | 0 | 0 | 0 | 0 | 0 | 1 | 0 | 4 | 985910184
| VV |  | uvažovat PI EP z asf. emulze, pod ACP v množství 1,0 kg/m2, nová kce vozovky | [14 empty] | VV | 2 | 1 | True | 0 | ROZPOCET
| VV |  | "nová kce vozovky př. prahů tl. 390 mm dle výk. výměr" 54,3 |  | 54.3 | [12 empty] | VV | 2 | 2 | True | 1 | ROZPOCET
59 | K | 573231106 | Postřik živičný spojovací ze silniční emulze v množství 0,30 kg/m2 | m2 | 54.3 |  | 0 | CS ÚRS 2021 02 |  | základní |  | 0 | 0 | 0 | 0 | 0 | 4 | K | 2 |  |  |  | ROZPOCET | 0 | 0 | 0 | 0 | 0 | 1 | 0 | 4 | 2000717255
| VV |  | PS EP, pod ACO v množství 0,30 kg/m2, nová kce vozovky | [14 empty] | VV | 2 | 1 | True | 0 | ROZPOCET
| VV |  | "nová kce vozovky př. prahů tl. 390 mm dle výk. výměr" 54,3 |  | 54.3 | [12 empty] | VV | 2 | 2 | True | 1 | ROZPOCET
60 | K | 573231108 | Postřik živičný spojovací ze silniční emulze v množství 0,50 kg/m2 | m2 | 16.26 |  | 0 | CS ÚRS 2021 02 |  | základní |  | 0 | 0 | 0 | 0 | 0 | 4 | K | 2 |  |  |  | ROZPOCET | 0 | 0 | 0 | 0 | 0 | 1 | 0 | 4 | 174605695
| VV |  | PS EP, pod ACO v množství 0,5 kg/m2, povrch. úprava vozovky | [14 empty] | VV | 2 | 1 | True | 0 | ROZPOCET
| VV |  | "dle výk. výměr" 16,26 |  | 16.26 | [12 empty] | VV | 2 | 2 | True | 1 | ROZPOCET
61 | K | 577134221 | Asfaltový beton vrstva obrusná ACO 11 (ABS) tř. II tl 40 mm š přes 3 m z nemodifikovaného asfaltu | m2 | 54.3 |  | 0 | CS ÚRS 2021 02 |  | základní |  | 0 | 0 | 0 | 0 | 0 | 4 | K | 2 |  |  |  | ROZPOCET | 0 | 0 | 0 | 0 | 0 | 1 | 0 | 4 | 1061820776
| VV |  | uvažováno ACO 11, tl 40 mm | [14 empty] | VV | 2 | 1 | True | 0 | ROZPOCET
| VV |  | "nová kce vozovky př. prahů tl. 390 mm dle výk. výměr" 54,3 |  | 54.3 | [12 empty] | VV | 2 | 2 | True | 1 | ROZPOCET
62 | K | 596211113 | Kladení zámkové dlažby komunikací pro pěší tl 60 mm skupiny A pl přes 300 m2 | m2 | 248.45 |  | 0 | CS ÚRS 2021 02 |  | základní |  | 0 | 0.08425 | 20.9319 | 0 | 0 | 4 | K | 2 |  |  |  | ROZPOCET | 0 | 0 | 0 | 0 | 0 | 1 | 0 | 4 | -1356769648
| VV |  | plocha nového chodníku a ploch pro kontejnery | [14 empty] | VV | 2 | 1 | True | 0 | ROZPOCET
| VV |  | "kce tl. 290 mm, dle výk. výměr" 248,45 |  | 248.45 | [12 empty] | VV | 2 | 2 | True | 1 | ROZPOCET
63 | M | 59245018 | dlažba tvar obdélník betonová 200x100x60mm přírodní | m2 | 235.977 |  | 0 | CS ÚRS 2021 02 |  | základní |  | 0 | 0.131 | 30.913 | 0 | 0 | 8 | M | 2 |  |  |  | ROZPOCET | 0 | 0 | 0 | 0 | 0 | 1 | 0 | 4 | 999891911
| VV |  | "plocha kce nového chodníku a ploch pro kont, ZD dle výk. výměr" 248,45 |  | 248.45 | [12 empty] | VV | 2 | 2 | True | 0 | ROZPOCET
| VV |  | "odečte se plocha varovných a sign. pásů dle výk.výměr" -16,3 |  | -16.3 | [12 empty] | VV | 2 | 2 | True | 0 | ROZPOCET
| VV |  | "odečte se plocha schod. stupňů - červená barva dle výk.výměr" -0,80 |  | -0.8 | [12 empty] | VV | 2 | 2 | True | 0 | ROZPOCET
| VV |  | přičteno ztratné 2% | [14 empty] | VV | 2 | 1 | True | 0 | ROZPOCET
| VV |  | Součet |  | 231.35 | [12 empty] | VV | 2 | 4 | True | 1 | ROZPOCET
| VV |  | 231,35*1,02 'Přepočtené koeficientem množství |  | 235.977 | [12 empty] | VV | 2 | 2 | False | 1 | ROZPOCET
64 | M | 59245006 | dlažba tvar obdélník betonová pro nevidomé 200x100x60mm barevná | m2 | 16.789 |  | 0 | CS ÚRS 2021 02 |  | základní |  | 0 | 0.131 | 2.1994 | 0 | 0 | 8 | M | 2 |  |  |  | ROZPOCET | 0 | 0 | 0 | 0 | 0 | 1 | 0 | 4 | -1618356971
| VV |  | "plocha varovných a sign. pásů v chodnících dle výk. výměr" 16,3 |  | 16.3 | [12 empty] | VV | 2 | 2 | True | 1 | ROZPOCET
| VV |  | přičteno ztratné 3%, barva červená | [14 empty] | VV | 2 | 1 | True | 0 | ROZPOCET
| VV |  | 16,3*1,03 'Přepočtené koeficientem množství |  | 16.789 | [12 empty] | VV | 2 | 2 | False | 1 | ROZPOCET
65 | M | 59245008 | dlažba tvar obdélník betonová 200x100x60mm barevná | m2 | 0.824 |  | 0 | CS ÚRS 2021 02 |  | základní |  | 0 | 0.131 | 0.10794 | 0 | 0 | 8 | M | 2 |  |  |  | ROZPOCET | 0 | 0 | 0 | 0 | 0 | 1 | 0 | 4 | -1612143606
| VV |  | "plocha schod. stupňů - červená barva dle výk.výměr" 0,80 |  | 0.8 | [12 empty] | VV | 2 | 2 | True | 1 | ROZPOCET
| VV |  | přičteno ztratné 3%, barva červená | [14 empty] | VV | 2 | 1 | True | 0 | ROZPOCET
| VV |  | 0,8*1,03 'Přepočtené koeficientem množství |  | 0.824 | [12 empty] | VV | 2 | 2 | False | 1 | ROZPOCET
| D | 8 | Trubní vedení |  |  |  | 0 |  |  |  |  | 0 |  | 4.6405 |  | 0.2 | 1 | D | 1 |  |  |  | ROZPOCET | [6 empty] | 0
66 | K | 871355241 | Kanalizační potrubí z tvrdého PVC vícevrstvé tuhost třídy SN12 DN 200 | m | 3.5 |  | 0 | CS ÚRS 2021 02 |  | základní |  | 0 | 0.00656 | 0.02296 | 0 | 0 | 4 | K | 2 |  |  |  | ROZPOCET | 0 | 0 | 0 | 0 | 0 | 1 | 0 | 4 | 1051622060
| VV |  | "přípojky DN200, SN12, dle výk. výměr" 3,5 |  | 3.5 | [12 empty] | VV | 2 | 2 | True | 1 | ROZPOCET
| VV |  | včetně dodání trub a tvarovek | [14 empty] | VV | 2 | 1 | True | 0 | ROZPOCET
67 | K | 895941311 | Zřízení vpusti kanalizační uliční z betonových dílců typ UVB-50 | kus | 1 |  | 0 | CS ÚRS 2021 02 |  | základní |  | 0 | 0.14494 | 0.14494 | 0 | 0 | 4 | K | 2 |  |  |  | ROZPOCET | 0 | 0 | 0 | 0 | 0 | 1 | 0 | 4 | 343965383
| VV |  | "nové uliční vpusti dle výk. výměr" 1 |  | 1 | [12 empty] | VV | 2 | 2 | True | 1 | ROZPOCET
| VV |  | dle typového výkresu | [14 empty] | VV | 2 | 1 | True | 0 | ROZPOCET
68 | M | 59223820 | vpusť uliční skruž betonová 290x500x50mm s osazením na kalový koš pro těžké naplaveniny | kus | 1 |  | 0 | CS ÚRS 2021 02 |  | základní |  | 0 | 0.087 | 0.087 | 0 | 0 | 8 | M | 2 |  |  |  | ROZPOCET | 0 | 0 | 0 | 0 | 0 | 1 | 0 | 4 | 52765687
69 | M | 59223826 | vpusť uliční skruž betonová 590x500x50mm | kus | 1 |  | 0 | CS ÚRS 2021 02 |  | základní |  | 0 | 0.12 | 0.12 | 0 | 0 | 8 | M | 2 |  |  |  | ROZPOCET | 0 | 0 | 0 | 0 | 0 | 1 | 0 | 4 | 893394016
70 | M | 59223823 | vpusť uliční dno betonové 626x495x50mm | kus | 1 |  | 0 | CS ÚRS 2021 02 |  | základní |  | 0 | 0.175 | 0.175 | 0 | 0 | 8 | M | 2 |  |  |  | ROZPOCET | 0 | 0 | 0 | 0 | 0 | 1 | 0 | 4 | 1724899589
71 | M | 59223824 | vpusť uliční skruž betonová 590x500x50mm s výtokem (bez vložky) | kus | 1 |  | 0 | CS ÚRS 2021 02 |  | základní |  | 0 | 0.17 | 0.17 | 0 | 0 | 8 | M | 2 |  |  |  | ROZPOCET | 0 | 0 | 0 | 0 | 0 | 1 | 0 | 4 | -1178709879
72 | K | 895983419 | Zřízení vpusti kanalizační dvorní z kameninových dílců DN 400/150 | kus | 1 |  | 0 | CS ÚRS 2021 02 |  | základní |  | 0 | 0.07489 | 0.07489 | 0 | 0 | 4 | K | 2 |  |  |  | ROZPOCET | 0 | 0 | 0 | 0 | 0 | 1 | 0 | 4 | -267828613
| VV |  | "montáž dvorní vpusti dle výk. výměr" 1 |  | 1 | [12 empty] | VV | 2 | 2 | True | 1 | ROZPOCET
73 | M | 000dvorní vpust | Dvorní vpust s rámem, krycím roštem B125 a nástavbou, komplet | kus | 1 |  | 0 |  |  | základní |  | 0 | 0.0336 | 0.0336 | 0 | 0 | 8 | M | 2 |  |  |  | ROZPOCET | 0 | 0 | 0 | 0 | 0 | 1 | 0 | 4 | -1036307141
| VV |  | "dodání kompletní dvorní vpusti, dle montáže" 1 |  | 1 | [12 empty] | VV | 2 | 2 | True | 1 | ROZPOCET
74 | K | 899203112 | Osazení mříží litinových včetně rámů a košů na bahno pro třídu zatížení B125, C250 | kus | 1 |  | 0 | CS ÚRS 2021 02 |  | základní |  | 0 | 0.21734 | 0.21734 | 0 | 0 | 4 | K | 2 |  |  |  | ROZPOCET | 0 | 0 | 0 | 0 | 0 | 1 | 0 | 4 | 900376448
| VV |  | "Pro nové uliční vpusti dle zřízení" 1 |  | 1 | [12 empty] | VV | 2 | 2 | True | 1 | ROZPOCET
75 | M | 28661789 | koš kalový ocelový pro silniční vpusť 425mm vč. madla | kus | 1 |  | 0 | CS ÚRS 2021 02 |  | základní |  | 0 | 0.0085 | 0.0085 | 0 | 0 | 8 | M | 2 |  |  |  | ROZPOCET | 0 | 0 | 0 | 0 | 0 | 1 | 0 | 4 | -589425733
76 | M | 55242320 | mříž vtoková litinová plochá 500x500mm | kus | 1 |  | 0 | CS ÚRS 2021 02 |  | základní |  | 0 | 0.0506 | 0.0506 | 0 | 0 | 8 | M | 2 |  |  |  | ROZPOCET | 0 | 0 | 0 | 0 | 0 | 1 | 0 | 4 | -1449390567
| VV |  | "pro zatížení D s pantem, dle výk. výměr" 1 |  | 1 | [12 empty] | VV | 2 | 2 | True | 1 | ROZPOCET
77 | K | 899202211 | Demontáž mříží litinových včetně rámů hmotnosti přes 50 do 100 kg | kus | 2 |  | 0 | CS ÚRS 2021 02 |  | základní |  | 0 | 0 | 0 | 0.1 | 0.2 | 4 | K | 2 |  |  |  | ROZPOCET | 0 | 0 | 0 | 0 | 0 | 1 | 0 | 4 | -351980107
| VV |  | "Pro rušené vpusti, dle výk.výměr" 2 |  | 2 | [12 empty] | VV | 2 | 2 | True | 1 | ROZPOCET
78 | K | 899331111 | Výšková úprava uličního vstupu nebo vpusti do 200 mm zvýšením poklopu | kus | 3 |  | 0 | CS ÚRS 2021 02 |  | základní |  | 0 | 0.4208 | 1.2624 | 0 | 0 | 4 | K | 2 |  |  |  | ROZPOCET | 0 | 0 | 0 | 0 | 0 | 1 | 0 | 4 | -281640687
| VV |  | "poklopů šachet dle výk. výměr" 3 |  | 3 | [12 empty] | VV | 2 | 2 | True | 1 | ROZPOCET
| VV |  | zvýšení i snížení | [14 empty] | VV | 2 | 1 | True | 0 | ROZPOCET
79 | K | 899431111 | Výšková úprava uličního vstupu nebo vpusti do 200 mm zvýšením krycího hrnce, šoupěte nebo hydrantu | kus | 5 |  | 0 | CS ÚRS 2021 02 |  | základní |  | 0 | 0.31108 | 1.5554 | 0 | 0 | 4 | K | 2 |  |  |  | ROZPOCET | 0 | 0 | 0 | 0 | 0 | 1 | 0 | 4 | -1207371950
| VV |  | "krycích hrnců hydrantů a šoupat dle výk. výměr" 4+1 |  | 5 | [12 empty] | VV | 2 | 2 | True | 1 | ROZPOCET
| VV |  | zvýšení i snížení | [14 empty] | VV | 2 | 1 | True | 0 | ROZPOCET
80 | K | 817394111 | Montáž betonových útesů s hrdlem DN 400 | kus | 2 |  | 0 | CS ÚRS 2021 02 |  | základní |  | 0 | 0.35492 | 0.70984 | 0 | 0 | 4 | K | 2 |  |  |  | ROZPOCET | 0 | 0 | 0 | 0 | 0 | 1 | 0 | 4 | -1877511891
| VV |  | uvažuje se pro zaústění potrubí přípojek do st. potrubí | [14 empty] | VV | 2 | 1 | True | 0 | ROZPOCET
| VV |  | "UV dle situace" 1 |  | 1 | [12 empty] | VV | 2 | 2 | True | 0 | ROZPOCET
| VV |  | "DV dle situace" 1 |  | 1 | [12 empty] | VV | 2 | 2 | True | 0 | ROZPOCET
| VV |  | Součet |  | 2 | [12 empty] | VV | 2 | 4 | True | 1 | ROZPOCET
81 | K | 899623161 | Obetonování potrubí nebo zdiva stok betonem prostým tř. C 20/25 v otevřeném výkopu | m3 | 0.4 |  | 0 | CS ÚRS 2021 02 |  | základní |  | 0 | 0 | 0 | 0 | 0 | 4 | K | 2 |  |  |  | ROZPOCET | 0 | 0 | 0 | 0 | 0 | 1 | 0 | 4 | 1110218287
| VV |  | "pro obet. útesů, cca 0.2 m3/útes, pro UV a DV" (1+1)*0,2 |  | 0.4 | [12 empty] | VV | 2 | 2 | True | 1 | ROZPOCET
82 | K | 899643111 | Bednění pro obetonování potrubí otevřený výkop | m2 | 2 |  | 0 | CS ÚRS 2021 02 |  | základní |  | 0 | 0.00402 | 0.00804 | 0 | 0 | 4 | K | 2 |  |  |  | ROZPOCET | 0 | 0 | 0 | 0 | 0 | 1 | 0 | 4 | -2088261006
| VV |  | "bednění pro obet. útesů, cca 1.0 m2/útes, pro UV a DV" (1+1)*1,0 |  | 2 | [12 empty] | VV | 2 | 2 | True | 1 | ROZPOCET
| D | 9 | Ostatní konstrukce a práce, bourání |  |  |  | 0 |  |  |  |  | 0 |  | 41.1226 |  | 5.5635 | 1 | D | 1 |  |  |  | ROZPOCET | [6 empty] | 0
83 | K | 911111111 | Montáž zábradlí ocelového zabetonovaného | m | 5 |  | 0 | CS ÚRS 2021 02 |  | základní |  | 0 | 0.04008 | 0.2004 | 0 | 0 | 4 | K | 2 |  |  |  | ROZPOCET | 0 | 0 | 0 | 0 | 0 | 1 | 0 | 4 | -154636865
| VV |  | zábradlí dvoumadlové podél schodiště z obou stran | [14 empty] | VV | 2 | 1 | True | 0 | ROZPOCET
| VV |  | "dle výk. výměr" 5,0 |  | 5 | [12 empty] | VV | 2 | 2 | True | 1 | ROZPOCET
84 | M | 000zábradlí 3 | Zábradlí se dvěma madly dle typového výkresu | m | 5 |  | 0 |  |  | základní |  | 0 | 0.03 | 0.15 | 0 | 0 | 8 | M | 2 |  |  |  | ROZPOCET | 0 | 0 | 0 | 0 | 0 | 1 | 0 | 4 | -1198521314
| VV |  | "dle osazení" 5,0 |  | 5 | [12 empty] | VV | 2 | 2 | True | 1 | ROZPOCET
| VV |  | uvažovat zábradlí ocelové žárově pozinkované | [14 empty] | VV | 2 | 1 | True | 0 | ROZPOCET
85 | K | 914511112 | Montáž sloupku dopravních značek délky do 3,5 m s betonovým základem a patkou | kus | 2 |  | 0 | CS ÚRS 2021 02 |  | základní |  | 0 | 0.11241 | 0.22482 | 0 | 0 | 4 | K | 2 |  |  |  | ROZPOCET | 0 | 0 | 0 | 0 | 0 | 1 | 0 | 4 | -115665261
| VV |  | "pro přemisťované DZ dle výk. výměr" 2 |  | 2 | [12 empty] | VV | 2 | 2 | True | 1 | ROZPOCET
86 | K | 915121122 | Vodorovné dopravní značení vodící čáry přerušované š 250 mm retroreflexní bílá barva | m | 14.2 |  | 0 | CS ÚRS 2021 02 |  | základní |  | 0 | 0.00011 | 0.001562 | 0 | 0 | 4 | K | 2 |  |  |  | ROZPOCET | 0 | 0 | 0 | 0 | 0 | 1 | 0 | 4 | 638157515
| VV |  | "pro VDZ V7b dle výk. výměr" 14,2 |  | 14.2 | [12 empty] | VV | 2 | 2 | True | 1 | ROZPOCET
87 | K | 915321115 | Předformátované vodorovné dopravní značení vodící pás pro slabozraké | m | 6.5 |  | 0 | CS ÚRS 2021 02 |  | základní |  | 0 | 0.00014 | 0.00091 | 0 | 0 | 4 | K | 2 |  |  |  | ROZPOCET | 0 | 0 | 0 | 0 | 0 | 1 | 0 | 4 | 854862585
| VV |  | "Pro místoa pro přecházení, dle výk. výměr" 6,5 |  | 6.5 | [12 empty] | VV | 2 | 2 | True | 1 | ROZPOCET
88 | K | 915611111 | Předznačení vodorovného liniového značení | m | 20.7 |  | 0 | CS ÚRS 2021 02 |  | základní |  | 0 | 0 | 0 | 0 | 0 | 4 | K | 2 |  |  |  | ROZPOCET | 0 | 0 | 0 | 0 | 0 | 1 | 0 | 4 | -1615703769
| VV |  | "dle liniového VDZ" 14,2+6,5 |  | 20.7 | [12 empty] | VV | 2 | 2 | True | 1 | ROZPOCET
89 | K | 916131213 | Osazení silničního obrubníku betonového stojatého s boční opěrou do lože z betonu prostého | m | 75 |  | 0 | CS ÚRS 2021 02 |  | základní |  | 0 | 0.1554 | 11.655 | 0 | 0 | 4 | K | 2 |  |  |  | ROZPOCET | 0 | 0 | 0 | 0 | 0 | 1 | 0 | 4 | 391426279
| VV |  | "osazení bet. silničních obrubníků do lože z betonu C20/25n XF3 dle výk. výměr" 75 |  | 75 | [12 empty] | VV | 2 | 2 | True | 1 | ROZPOCET
90 | M | 59217031 | obrubník betonový silniční 1000x150x250mm | m | 75 |  | 0 | CS ÚRS 2021 02 |  | základní |  | 0 | 0.08 | 6 | 0 | 0 | 8 | M | 2 |  |  |  | ROZPOCET | 0 | 0 | 0 | 0 | 0 | 1 | 0 | 4 | -323639300
| VV |  | "bet. silniční obrubníky dle výk. výměr" 75 |  | 75 | [12 empty] | VV | 2 | 2 | True | 1 | ROZPOCET
| VV |  | včtetně obloukuvých obrubníků o poloměrech 0.5 a 1.0 dle výk. výměr | [14 empty] | VV | 2 | 1 | True | 0 | ROZPOCET
91 | K | 916231213 | Osazení chodníkového obrubníku betonového stojatého s boční opěrou do lože z betonu prostého | m | 126 |  | 0 | CS ÚRS 2021 02 |  | základní |  | 0 | 0.1295 | 16.317 | 0 | 0 | 4 | K | 2 |  |  |  | ROZPOCET | 0 | 0 | 0 | 0 | 0 | 1 | 0 | 4 | -1037662370
| VV |  | "osazení bet. chodníkových obrubníků do lože z betonu C20/25n XF3 dle výk. výměr" 52,5 |  | 52.5 | [12 empty] | VV | 2 | 2 | True | 0 | ROZPOCET
| VV |  | "osazení bet. parkových obrubníků do lože z betonu C20/25n XF3 dle výk. výměr" 73,5 |  | 73.5 | [12 empty] | VV | 2 | 2 | True | 0 | ROZPOCET
| VV |  | Součet |  | 126 | [12 empty] | VV | 2 | 4 | True | 1 | ROZPOCET
92 | M | 59217017 | obrubník betonový chodníkový 1000x100x250mm | m | 52.5 |  | 0 | CS ÚRS 2021 02 |  | základní |  | 0 | 0.05612 | 2.9463 | 0 | 0 | 8 | M | 2 |  |  |  | ROZPOCET | 0 | 0 | 0 | 0 | 0 | 1 | 0 | 4 | 265858149
| VV |  | "bet. chodníkové obrubníky dle výk. výměr" 52,5 |  | 52.5 | [12 empty] | VV | 2 | 2 | True | 1 | ROZPOCET
93 | M | 59217016 | obrubník betonový chodníkový 1000x80x250mm | m | 73.5 |  | 0 | CS ÚRS 2021 02 |  | základní |  | 0 | 0.045 | 3.3075 | 0 | 0 | 8 | M | 2 |  |  |  | ROZPOCET | 0 | 0 | 0 | 0 | 0 | 1 | 0 | 4 | 252019097
| VV |  | "bet. parkové obrubníky dle výk. výměr" 73,5 |  | 73.5 | [12 empty] | VV | 2 | 2 | True | 1 | ROZPOCET
94 | K | 919112213 | Řezání spár pro vytvoření komůrky š 10 mm hl 25 mm pro těsnící zálivku v živičném krytu | m | 61.7 |  | 0 | CS ÚRS 2021 02 |  | základní |  | 0 | 0 | 0 | 0 | 0 | 4 | K | 2 |  |  |  | ROZPOCET | 0 | 0 | 0 | 0 | 0 | 1 | 0 | 4 | -1298405030
| VV |  | "dle řezání" 61,7 |  | 61.7 | [12 empty] | VV | 2 | 2 | True | 1 | ROZPOCET
95 | K | 919121213 | Těsnění spár zálivkou za studena pro komůrky š 10 mm hl 25 mm bez těsnicího profilu | m | 61.7 |  | 0 | CS ÚRS 2021 02 |  | základní |  | 0 | 0.00028 | 0.017276 | 0 | 0 | 4 | K | 2 |  |  |  | ROZPOCET | 0 | 0 | 0 | 0 | 0 | 1 | 0 | 4 | 290430297
| VV |  | "dle řezání" 61,7 |  | 61.7 | [12 empty] | VV | 2 | 2 | True | 1 | ROZPOCET
96 | K | 919726122 | Geotextilie pro ochranu, separaci a filtraci netkaná měrná hm přes 200 do 300 g/m2 | m2 | 67.766 |  | 0 | CS ÚRS 2021 02 |  | základní |  | 0 | 0.00047 | 0.03185 | 0 | 0 | 4 | K | 2 |  |  |  | ROZPOCET | 0 | 0 | 0 | 0 | 0 | 1 | 0 | 4 | 469897062
| VV |  | separační geotextilie na parapláň | [14 empty] | VV | 2 | 1 | True | 0 | ROZPOCET
| VV |  | "dle plochy výměny zeminy, geotextilie dle výk. výměr" 57,92 |  | 57.92 | [12 empty] | VV | 2 | 2 | True | 0 | ROZPOCET
| VV |  | přičtou se boky výměny, cca 17% | [14 empty] | VV | 2 | 1 | True | 0 | ROZPOCET
| VV |  | 57,92*0,17 |  | 9.846 | [12 empty] | VV | 2 | 2 | True | 0 | ROZPOCET
| VV |  | Součet |  | 67.766 | [12 empty] | VV | 2 | 4 | True | 1 | ROZPOCET
97 | K | 919735111 | Řezání stávajícího živičného krytu hl do 50 mm | m | 61.7 |  | 0 | CS ÚRS 2021 02 |  | základní |  | 0 | 0 | 0 | 0 | 0 | 4 | K | 2 |  |  |  | ROZPOCET | 0 | 0 | 0 | 0 | 0 | 1 | 0 | 4 | -50280918
| VV |  | "řezání dle výk. výměr" 61,7 |  | 61.7 | [12 empty] | VV | 2 | 2 | True | 1 | ROZPOCET
98 | K | 962041211 | Bourání mostních zdí a pilířů z betonu prostého | m3 | 2.25 |  | 0 | CS ÚRS 2021 02 |  | základní |  | 0 | 0.12 | 0.27 | 2.2 | 4.95 | 4 | K | 2 |  |  |  | ROZPOCET | 0 | 0 | 0 | 0 | 0 | 1 | 0 | 4 | 620376508
| VV |  | pro bourání zdí z obou stran schodiště | [14 empty] | VV | 2 | 1 | True | 0 | ROZPOCET
| VV |  | "uvažuje se cca" 1,5*1,5 |  | 2.25 | [12 empty] | VV | 2 | 2 | True | 1 | ROZPOCET
99 | K | 966005111 | Rozebrání a odstranění silničního zábradlí se sloupky osazenými s betonovými patkami | m | 10.5 |  | 0 | CS ÚRS 2021 02 |  | základní |  | 0 | 0 | 0 | 0.035 | 0.3675 | 4 | K | 2 |  |  |  | ROZPOCET | 0 | 0 | 0 | 0 | 0 | 1 | 0 | 4 | 2138666487
| VV |  | "odstanění zábradlí dle výk. výměr" 2,5 |  | 2.5 | [12 empty] | VV | 2 | 2 | True | 0 | ROZPOCET
| VV |  | "odstanění sloupků s řetězem dle výk. výměr 4ks cca po 2 m" 4*2 |  | 8 | [12 empty] | VV | 2 | 2 | True | 0 | ROZPOCET
| VV |  | Součet |  | 10.5 | [12 empty] | VV | 2 | 4 | True | 1 | ROZPOCET
100 | K | 966006132 | Odstranění značek dopravních nebo orientačních se sloupky s betonovými patkami | kus | 3 |  | 0 | CS ÚRS 2021 02 |  | základní |  | 0 | 0 | 0 | 0.082 | 0.246 | 4 | K | 2 |  |  |  | ROZPOCET | 0 | 0 | 0 | 0 | 0 | 1 | 0 | 4 | 595698450
| VV |  | "přemisťované svislé DZ dle výk. výměr" 2 |  | 2 | [12 empty] | VV | 2 | 2 | True | 0 | ROZPOCET
| VV |  | "odstranění reklamy dle výk. výměr" 1 |  | 1 | [12 empty] | VV | 2 | 2 | True | 0 | ROZPOCET
| VV |  | Součet |  | 3 | [12 empty] | VV | 2 | 4 | True | 1 | ROZPOCET
| D | 997 | Přesun sutě |  |  |  | 0 |  |  |  |  | 0 |  | 0 |  | 0 | 1 | D | 1 |  |  |  | ROZPOCET | [6 empty] | 0
101 | K | 997221551 | Vodorovná doprava suti ze sypkých materiálů do 1 km | t | 47.125 |  | 0 | CS ÚRS 2021 02 |  | základní |  | 0 | 0 | 0 | 0 | 0 | 4 | K | 2 |  |  |  | ROZPOCET | 0 | 0 | 0 | 0 | 0 | 1 | 0 | 4 | 504217502
| VV |  | Na deponii dle učení stavebníka 1 km | [14 empty] | VV | 2 | 1 | True | 0 | ROZPOCET
| VV |  | "Kamenivo drcené 100 mm" 27,576+(0,488*0,5)+0,68 |  | 28.5 | [12 empty] | VV | 2 | 2 | True | 0 | ROZPOCET
| VV |  | "Kamenivo drcené 200 mm" 34,258*0,5 |  | 17.129 | [12 empty] | VV | 2 | 2 | True | 0 | ROZPOCET
| VV |  | "Vyfrézovaný materiál" 1,496 |  | 1.496 | [12 empty] | VV | 2 | 2 | True | 0 | ROZPOCET
| VV |  | Součet |  | 47.125 | [12 empty] | VV | 2 | 4 | True | 1 | ROZPOCET
102 | K | 997221561 | Vodorovná doprava suti z kusových materiálů do 1 km | t | 75.809 |  | 0 | CS ÚRS 2021 02 |  | základní |  | 0 | 0 | 0 | 0 | 0 | 4 | K | 2 |  |  |  | ROZPOCET | 0 | 0 | 0 | 0 | 0 | 1 | 0 | 4 | -655474892
| VV |  | Na deponii dle učení stavebníka 1 km | [14 empty] | VV | 2 | 1 | True | 0 | ROZPOCET
| VV |  | "Rozebraná betonová dlažba" 1,02+21,089 |  | 22.109 | [12 empty] | VV | 2 | 2 | True | 0 | ROZPOCET
| VV |  | Na skládku odpadu 19 km | [14 empty] | VV | 2 | 1 | True | 0 | ROZPOCET
| VV |  | "odstraněný asfalt" 17,842+25,989 |  | 43.831 | [12 empty] | VV | 2 | 2 | True | 0 | ROZPOCET
| VV |  | "odstraněný beton"4,919+4,950 |  | 9.869 | [12 empty] | VV | 2 | 2 | True | 0 | ROZPOCET
| VV |  | Součet |  | 75.809 | [12 empty] | VV | 2 | 4 | True | 1 | ROZPOCET
103 | K | 997221569 | Příplatek ZKD 1 km u vodorovné dopravy suti z kusových materiálů | t | 966.6 |  | 0 | CS ÚRS 2021 02 |  | základní |  | 0 | 0 | 0 | 0 | 0 | 4 | K | 2 |  |  |  | ROZPOCET | 0 | 0 | 0 | 0 | 0 | 1 | 0 | 4 | -624541160
| VV |  | Na skládku odpadu 19 km | [14 empty] | VV | 2 | 1 | True | 0 | ROZPOCET
| VV |  | "odstraněný asfalt" (17,842+25,989)*(19-1) |  | 788.958 | [12 empty] | VV | 2 | 2 | True | 0 | ROZPOCET
| VV |  | "odstraněný beton" (4,919+4,950)*(19-1) |  | 177.642 | [12 empty] | VV | 2 | 2 | True | 0 | ROZPOCET
| VV |  | Součet |  | 966.6 | [12 empty] | VV | 2 | 4 | True | 1 | ROZPOCET
104 | K | 997221571 | Vodorovná doprava vybouraných hmot do 1 km | t | 24.286 |  | 0 | CS ÚRS 2021 02 |  | základní |  | 0 | 0 | 0 | 0 | 0 | 4 | K | 2 |  |  |  | ROZPOCET | 0 | 0 | 0 | 0 | 0 | 1 | 0 | 4 | 1048772981
| VV |  | Na skládku odpadu 19 km | [14 empty] | VV | 2 | 1 | True | 0 | ROZPOCET
| VV |  | "Vytrhané obrubníky betonové" (2,4*0,29)+19,844+0,312 |  | 20.852 | [12 empty] | VV | 2 | 2 | True | 0 | ROZPOCET
| VV |  | Na deponii dle určení stavebníka 1 km | [14 empty] | VV | 2 | 1 | True | 0 | ROZPOCET
| VV |  | "Vytrhané obrubníky kamenné" 9,6*0,29 |  | 2.784 | [12 empty] | VV | 2 | 2 | True | 0 | ROZPOCET
| VV |  | "odstraněné mříže " 0,2 |  | 0.2 | [12 empty] | VV | 2 | 2 | True | 0 | ROZPOCET
| VV |  | "odstraněné zábradlí, sloupky s řetězem" 0,368 |  | 0.368 | [12 empty] | VV | 2 | 2 | True | 0 | ROZPOCET
| VV |  | "odstraněné svislé DZ-reklama" (1*0,082) |  | 0.082 | [12 empty] | VV | 2 | 2 | True | 0 | ROZPOCET
| VV |  | Součet |  | 24.286 | [12 empty] | VV | 2 | 4 | True | 1 | ROZPOCET
105 | K | 997221579 | Příplatek ZKD 1 km u vodorovné dopravy vybouraných hmot | t | 375.336 |  | 0 | CS ÚRS 2021 02 |  | základní |  | 0 | 0 | 0 | 0 | 0 | 4 | K | 2 |  |  |  | ROZPOCET | 0 | 0 | 0 | 0 | 0 | 1 | 0 | 4 | 36611007
| VV |  | Na skládku odpadu 19 km | [14 empty] | VV | 2 | 1 | True | 0 | ROZPOCET
| VV |  | "Vytrhané obrubníky betonové" ((2,4*0,29)+19,844+0,312)*(19-1) |  | 375.336 | [12 empty] | VV | 2 | 2 | True | 1 | ROZPOCET
106 | K | 997221615 | Poplatek za uložení na skládce (skládkovné) stavebního odpadu betonového kód odpadu 17 01 01 | t | 32.101 |  | 0 | CS ÚRS 2021 02 |  | základní |  | 0 | 0 | 0 | 0 | 0 | 4 | K | 2 |  |  |  | ROZPOCET | 0 | 0 | 0 | 0 | 0 | 1 | 0 | 4 | 1827979774
| VV |  | "bet. suť z odkopávek" 0,6*2,3 |  | 1.38 | [12 empty] | VV | 2 | 2 | True | 0 | ROZPOCET
| VV |  | "odstraněný beton" 4,919+4,950 |  | 9.869 | [12 empty] | VV | 2 | 2 | True | 0 | ROZPOCET
| VV |  | "Vytrhané obrubníky betonové" (2,4*0,29)+19,844+0,312 |  | 20.852 | [12 empty] | VV | 2 | 2 | True | 0 | ROZPOCET
| VV |  | Součet |  | 32.101 | [12 empty] | VV | 2 | 4 | True | 1 | ROZPOCET
107 | K | 997221645 | Poplatek za uložení na skládce (skládkovné) odpadu asfaltového bez dehtu kód odpadu 17 03 02 | t | 125.59 |  | 0 | CS ÚRS 2021 02 |  | základní |  | 0 | 0 | 0 | 0 | 0 | 4 | K | 2 |  |  |  | ROZPOCET | 0 | 0 | 0 | 0 | 0 | 1 | 0 | 4 | 863239822
| VV |  | "odstraněný asfalt" 25,989+99,601 |  | 125.59 | [12 empty] | VV | 2 | 2 | True | 1 | ROZPOCET
| D | 998 | Přesun hmot |  |  |  | 0 |  |  |  |  | 0 |  | 0 |  | 0 | 1 | D | 1 |  |  |  | ROZPOCET | [6 empty] | 0
108 | K | 998225111 | Přesun hmot pro pozemní komunikace s krytem z kamene, monolitickým betonovým nebo živičným | t | 164.567 |  | 0 | CS ÚRS 2021 02 |  | základní |  | 0 | 0 | 0 | 0 | 0 | 4 | K | 2 |  |  |  | ROZPOCET | 0 | 0 | 0 | 0 | 0 | 1 | 0 | 4 | -649799546
| D | OST | Ostatní |  |  |  | 0 |  |  |  |  | 0 |  | 0 |  | 0 | 4 | D | 0 |  |  |  | ROZPOCET | [6 empty] | 0
109 | K | 011103000 | Geologický průzkum bez rozlišení | kpl | 1 |  | 0 | CS ÚRS 2021 02 |  | základní |  | 0 | 0 | 0 | 0 | 0 | 512 | K | 1 |  |  |  | ROZPOCET | 0 | 0 | 0 | 0 | 0 | 1 | 0 | 512 | -733685049
| VV |  | prohlídka a posouzení podloží vozovek a rýh geotechnikem včetně návrhu opatření | [14 empty] | VV | 1 | 1 | True | 0 | ROZPOCET
| VV |  | "pro stavbu SO 101_1 jako celek" 1 |  | 1 | [12 empty] | VV | 1 | 2 | True | 1 | ROZPOCET
110 | K | 012203000 | Geodetické práce při provádění stavby | kpl | 1 |  | 0 | CS ÚRS 2021 02 |  | základní |  | 0 | 0 | 0 | 0 | 0 | 512 | K | 1 |  |  |  | ROZPOCET | 0 | 0 | 0 | 0 | 0 | 1 | 0 | 512 | 957434636
| VV |  | podrobné vytýčení podle vytyčovacích protokolů | [14 empty] | VV | 1 | 1 | True | 0 | ROZPOCET
| VV |  | podrobné vytýčení výšek povrchu podle příčných řezů | [14 empty] | VV | 1 | 1 | True | 0 | ROZPOCET
| VV |  | "pro stavbu SO 101_1 jako celek" 1 |  | 1 | [12 empty] | VV | 1 | 2 | True | 1 | ROZPOCET
111 | K | 012303000w | Geodetické práce po výstavbě | kpl | 1 |  | 0 | CS ÚRS 2021 02 |  | základní |  | 0 | 0 | 0 | 0 | 0 | 512 | K | 1 |  |  |  | ROZPOCET | 0 | 0 | 0 | 0 | 0 | 1 | 0 | 512 | 1194092218
| VV |  | Zaměření skutečného provedení stavby | [14 empty] | VV | 1 | 1 | True | 0 | ROZPOCET
| VV |  | "pro stavbu SO 101_1 jako celek" 1 |  | 1 | [12 empty] | VV | 1 | 2 | True | 1 | ROZPOCET
112 | K | 013254000 | Dokumentace skutečného provedení stavby | kpl | 1 |  | 0 | CS ÚRS 2021 02 |  | základní |  | 0 | 0 | 0 | 0 | 0 | 512 | K | 1 |  |  |  | ROZPOCET | 0 | 0 | 0 | 0 | 0 | 1 | 0 | 512 | -2031709765
| VV |  | vypracování dokumentace skutečného provedení | [14 empty] | VV | 1 | 1 | True | 0 | ROZPOCET
| VV |  | "bere se pro stavbu SO 101-1 PD ve 4 vyhotoveních" 1 |  | 1 | [12 empty] | VV | 1 | 2 | True | 1 | ROZPOCET
113 | K | 034203000w | Opatření na ochranu pozemků sousedních se staveništěm | kpl | 1 |  | 0 | CS ÚRS 2021 02 |  | základní |  | 0 | 0 | 0 | 0 | 0 | 512 | K | 1 |  |  |  | ROZPOCET | 0 | 0 | 0 | 0 | 0 | 1 | 0 | 512 | 1172385341
| VV |  | Vypracování pasportu statického stavu přilehlé zástavby, | [14 empty] | VV | 1 | 1 | True | 0 | ROZPOCET
| VV |  | "pro stavbu SO 101_1" 1 |  | 1 | [12 empty] | VV | 1 | 2 | True | 1 | ROZPOCET
114 | K | 034303000 | Dopravní značení na staveništi | kpl | 1 |  | 0 | CS ÚRS 2021 02 |  | základní |  | 0 | 0 | 0 | 0 | 0 | 512 | K | 1 |  |  |  | ROZPOCET | 0 | 0 | 0 | 0 | 0 | 1 | 0 | 512 | 1375645154
| VV |  | dopravně inženýrské opatření | [14 empty] | VV | 1 | 1 | True | 0 | ROZPOCET
| VV |  | označení pracovního místa, vč. přeznačování v průběhu stavby | [14 empty] | VV | 1 | 1 | True | 0 | ROZPOCET
| VV |  | "bere se pro celou stavbu SO 101_1" 1 |  | 1 | [12 empty] | VV | 1 | 2 | True | 1 | ROZPOCET
115 | K | 042503000 | Plán BOZP na staveništi | kpl | 1 |  | 0 | CS ÚRS 2021 02 |  | základní |  | 0 | 0 | 0 | 0 | 0 | 512 | K | 1 |  |  |  | ROZPOCET | 0 | 0 | 0 | 0 | 0 | 1 | 0 | 512 | -429940300
| VV |  | opatření pro zajištění BOZP na staveništi | [14 empty] | VV | 1 | 1 | True | 0 | ROZPOCET
| VV |  | oplocení a ohrazení staveniště, vytýčení bezp. koridoru pro pěší a cyklisty | [14 empty] | VV | 1 | 1 | True | 0 | ROZPOCET
| VV |  | "pro stavbu SO 101_1" 1 |  | 1 | [12 empty] | VV | 1 | 2 | True | 1 | ROZPOCET
116 | K | 043103000w | Zkoušky bez rozlišení -Zkoušky materiálů zkušebnou zhotovitele | kpl | 1 |  | 0 |  |  | základní |  | 0 | 0 | 0 | 0 | 0 | 512 | K | 1 |  |  |  | ROZPOCET | 0 | 0 | 0 | 0 | 0 | 1 | 0 | 512 | -1457827284
| VV |  | zajištění všech zkoušek materiálů dle požadavků TKP a ZTKP | [14 empty] | VV | 1 | 1 | True | 0 | ROZPOCET
| VV |  | "Zkoušky materiálů zhotovitelem, pro stavbu SO 101_1" 1 |  | 1 | [12 empty] | VV | 1 | 2 | True | 1 | ROZPOCET
117 | K | 043103000w1 | Zkoušky bez rozlišení -Zkoušky materiálů nezávislou zkušebnou | Kč | 8000 |  | 0 |  |  | základní |  | 0 | 0 | 0 | 0 | 0 | 512 | K | 1 |  |  |  | ROZPOCET | 0 | 0 | 0 | 0 | 0 | 1 | 0 | 512 | -55487491
| VV |  | zajištění všech zkoušek materiálů dle požadavků TKP a ZTKP | [14 empty] | VV | 1 | 1 | True | 0 | ROZPOCET
| VV |  | "bere se pro celou stavbu SO 101_1" 8000 |  | 8000 | [12 empty] | VV | 1 | 2 | True | 1 | ROZPOCET
| VV |  | Čerpat po odsouhlasení TDI. | [14 empty] | VV | 1 | 1 | True | 0 | ROZPOCET
118 | K | 043194000w | Ostatní zkoušky - Zkoušky konstrukcí a prací zkušebnou zhotovitele | kpl | 1 |  | 0 |  |  | základní |  | 0 | 0 | 0 | 0 | 0 | 512 | K | 1 |  |  |  | ROZPOCET | 0 | 0 | 0 | 0 | 0 | 1 | 0 | 512 | 1862500022
| VV |  | zajištění všech zkoušek konstrukcí a prací dle požadavků TKP a ZTKP | [14 empty] | VV | 1 | 1 | True | 0 | ROZPOCET
| VV |  | "Pro stavbu SO 101_1" 1 |  | 1 | [12 empty] | VV | 1 | 2 | True | 1 | ROZPOCET
119 | K | 043194000w1 | Ostatní zkoušky - Zkoušky konstrukcí a prací nezávislou zkušebnou | Kč | 8000 |  | 0 |  |  | základní |  | 0 | 0 | 0 | 0 | 0 | 512 | K | 1 |  |  |  | ROZPOCET | 0 | 0 | 0 | 0 | 0 | 1 | 0 | 512 | 1441818091
| VV |  | zajištění všech zkoušek konstrukcí a prací dle požadavků TKP a ZTKP | [14 empty] | VV | 1 | 1 | True | 0 | ROZPOCET
| VV |  | "bere se pro celou stavbu SO 101_1" 8000 |  | 8000 | [12 empty] | VV | 1 | 2 | True | 1 | ROZPOCET
| VV |  | Čerpat po odsouhlasení TDI. | [14 empty] | VV | 1 | 1 | True | 0 | ROZPOCET
120 | K | 053002000 | Poplatky | … | 1 |  | 0 | CS ÚRS 2021 02 |  | základní |  | 0 | 0 | 0 | 0 | 0 | 512 | K | 1 |  |  |  | ROZPOCET | 0 | 0 | 0 | 0 | 0 | 1 | 0 | 512 | -685122029
| VV |  | "za vytýčení inženýrský sítí pro stavbu SO 101_1" 1 |  | 1 | [12 empty] | VV | 1 | 2 | True | 1 | ROZPOCET